## List1
| power | 400 | W |  | power | 400 | W
| cDa (c*A) | 0.25 |  |  | cDa (c*A) | 0.25
| crr | 0.002 |  |  | crr | 0.002
| mass | 80 | kg |  | mass | 80 | kg
| v0 | 10 | km/h |  | v0 | 10 | km/h
| air density | 1.2 | kg/m^3 |  | air density | 1.2 | kg/m^3
| slope | 8 | % |  | slope | 8 | %
| sample rate | 20 | samples/s |  | sample rate | 20 | samples/s
| time (s) | v (km/h) | P% to acc. | s (m) | time (s) | v (km/h) | P% to acc. | s (m) | dv | ds
| 0 | 10 | 54.69% | 0 | 0 | 10 | 54.69% | 0 | 0 | 0
| 1 | 12.7482 | 41.6% | 3.1734 | 1 | 12.7482 | 41.6% | 3.1734 | 0 | 0
| 2 | 14.5229 | 32.9% | 6.9637 | 2 | 14.5229 | 32.9% | 6.9637 | 0 | 0
| 3 | 15.7962 | 26.53% | 11.1747 | 3 | 15.7962 | 26.53% | 11.1747 | 0 | 0
| 4 | 16.7573 | 21.64% | 15.6952 | 4 | 16.7573 | 21.64% | 15.6952 | 0 | 0
| 5 | 17.5046 | 17.78% | 20.4527 | 5 | 17.5046 | 17.78% | 20.4527 | 0 | 0
| 6 | 18.097 | 14.69% | 25.3963 | 6 | 18.097 | 14.69% | 25.3963 | 0 | 0
| 7 | 18.5731 | 12.19% | 30.4884 | 7 | 18.5731 | 12.19% | 30.4884 | 0 | 0
| 8 | 18.9595 | 10.14% | 35.7004 | 8 | 18.9595 | 10.14% | 35.7004 | 0 | 0
| 9 | 19.2753 | 8.458% | 41.0101 | 9 | 19.2753 | 8.458% | 41.0101 | 0 | 0
| 10 | 19.535 | 7.066% | 46.3998 | 10 | 19.535 | 7.066% | 46.3998 | 0 | 0
| 11 | 19.7495 | 5.912% | 51.8554 | 11 | 19.7495 | 5.912% | 51.8554 | 0 | 0
| 12 | 19.9273 | 4.952% | 57.3656 | 12 | 19.9273 | 4.952% | 57.3656 | 0 | 0
| 13 | 20.0751 | 4.152% | 62.9211 | 13 | 20.0751 | 4.152% | 62.9211 | 0 | 0
| 14 | 20.1982 | 3.484% | 68.5143 | 14 | 20.1982 | 3.484% | 68.5143 | 0 | 0
| 15 | 20.3009 | 2.925% | 74.1388 | 15 | 20.3009 | 2.925% | 74.1388 | 0 | 0
| 16 | 20.3868 | 2.457% | 79.7897 | 16 | 20.3868 | 2.457% | 79.7897 | 0 | 0
| 17 | 20.4586 | 2.065% | 85.4624 | 17 | 20.4586 | 2.065% | 85.4624 | 0 | 0
| 18 | 20.5188 | 1.736% | 91.1536 | 18 | 20.5188 | 1.736% | 91.1536 | 0 | 0
| 19 | 20.5693 | 1.46% | 96.8601 | 19 | 20.5693 | 1.46% | 96.8601 | 0 | 0
| 20 | 20.6117 | 1.228% | 102.5796 | 20 | 20.6117 | 1.228% | 102.5796 | 0 | 0
| 21 | 20.6473 | 1.033% | 108.3099 | 21 | 20.6473 | 1.033% | 108.3099 | 0 | 0
| 22 | 20.6772 | 0.8693% | 114.0493 | 22 | 20.6772 | 0.8693% | 114.0493 | 0 | 0
| 23 | 20.7023 | 0.7316% | 119.7964 | 23 | 20.7023 | 0.7316% | 119.7964 | 0 | 0
| 24 | 20.7234 | 0.6157% | 125.5499 | 24 | 20.7234 | 0.6157% | 125.5499 | 0 | 0
| 25 | 20.7411 | 0.5183% | 131.3088 | 25 | 20.7411 | 0.5183% | 131.3088 | 0 | 0
| 26 | 20.7561 | 0.4363% | 137.0722 | 26 | 20.7561 | 0.4363% | 137.0722 | 0 | 0
| 27 | 20.7686 | 0.3674% | 142.8395 | 27 | 20.7686 | 0.3674% | 142.8395 | 0 | 0
| 28 | 20.7792 | 0.3093% | 148.61 | 28 | 20.7792 | 0.3093% | 148.61 | 0 | 0
| 29 | 20.7881 | 0.2604% | 154.3832 | 29 | 20.7881 | 0.2604% | 154.3832 | 0 | 0
| 30 | 20.7956 | 0.2193% | 160.1587 | 30 | 20.7956 | 0.2193% | 160.1587 | 0 | 0
| a (m/s^2) | v (m/s) | v (km/h) | s (m) | a (m/s^2) | v (m/s) | v (km/h) | s (m)
0 | 0.98443 | 2.7778 | 10 | 0 | 0.98443 | 2.7778 | 10 | 0
1 | 0.95257 | 2.827 | 10.1772 | 0.13889 | 0.95257 | 2.827 | 10.1772 | 0.13889
2 | 0.92276 | 2.8746 | 10.3487 | 0.28024 | 0.92276 | 2.8746 | 10.3487 | 0.28024
3 | 0.89478 | 2.9208 | 10.5148 | 0.42397 | 0.89478 | 2.9208 | 10.5148 | 0.42397
4 | 0.86846 | 2.9655 | 10.6758 | 0.57001 | 0.86846 | 2.9655 | 10.6758 | 0.57001
5 | 0.84364 | 3.0089 | 10.8321 | 0.71828 | 0.84364 | 3.0089 | 10.8321 | 0.71828
6 | 0.82019 | 3.0511 | 10.984 | 0.86873 | 0.82019 | 3.0511 | 10.984 | 0.86873
7 | 0.79798 | 3.0921 | 11.1316 | 1.0213 | 0.79798 | 3.0921 | 11.1316 | 1.0213
8 | 0.77692 | 3.132 | 11.2753 | 1.1759 | 0.77692 | 3.132 | 11.2753 | 1.1759
9 | 0.7569 | 3.1709 | 11.4151 | 1.3325 | 0.7569 | 3.1709 | 11.4151 | 1.3325
10 | 0.73785 | 3.2087 | 11.5514 | 1.491 | 0.73785 | 3.2087 | 11.5514 | 1.491
11 | 0.71969 | 3.2456 | 11.6842 | 1.6515 | 0.71969 | 3.2456 | 11.6842 | 1.6515
12 | 0.70236 | 3.2816 | 11.8137 | 1.8138 | 0.70236 | 3.2816 | 11.8137 | 1.8138
13 | 0.68579 | 3.3167 | 11.9401 | 1.9778 | 0.68579 | 3.3167 | 11.9401 | 1.9778
14 | 0.66994 | 3.351 | 12.0636 | 2.1437 | 0.66994 | 3.351 | 12.0636 | 2.1437
15 | 0.65475 | 3.3845 | 12.1842 | 2.3112 | 0.65475 | 3.3845 | 12.1842 | 2.3112
16 | 0.64018 | 3.4172 | 12.302 | 2.4804 | 0.64018 | 3.4172 | 12.302 | 2.4804
17 | 0.62619 | 3.4492 | 12.4173 | 2.6513 | 0.62619 | 3.4492 | 12.4173 | 2.6513
18 | 0.61274 | 3.4805 | 12.53 | 2.8238 | 0.61274 | 3.4805 | 12.53 | 2.8238
19 | 0.5998 | 3.5112 | 12.6403 | 2.9978 | 0.5998 | 3.5112 | 12.6403 | 2.9978
20 | 0.58735 | 3.5412 | 12.7482 | 3.1734 | 0.58735 | 3.5412 | 12.7482 | 3.1734
21 | 0.57534 | 3.5705 | 12.8539 | 3.3504 | 0.57534 | 3.5705 | 12.8539 | 3.3504
22 | 0.56376 | 3.5993 | 12.9575 | 3.5289 | 0.56376 | 3.5993 | 12.9575 | 3.5289
23 | 0.55259 | 3.6275 | 13.059 | 3.7089 | 0.55259 | 3.6275 | 13.059 | 3.7089
24 | 0.54179 | 3.6551 | 13.1585 | 3.8903 | 0.54179 | 3.6551 | 13.1585 | 3.8903
25 | 0.53135 | 3.6822 | 13.256 | 4.073 | 0.53135 | 3.6822 | 13.256 | 4.073
26 | 0.52126 | 3.7088 | 13.3516 | 4.2571 | 0.52126 | 3.7088 | 13.3516 | 4.2571
27 | 0.51149 | 3.7348 | 13.4454 | 4.4426 | 0.51149 | 3.7348 | 13.4454 | 4.4426
28 | 0.50202 | 3.7604 | 13.5375 | 4.6293 | 0.50202 | 3.7604 | 13.5375 | 4.6293
29 | 0.49285 | 3.7855 | 13.6279 | 4.8173 | 0.49285 | 3.7855 | 13.6279 | 4.8173
30 | 0.48396 | 3.8102 | 13.7166 | 5.0066 | 0.48396 | 3.8102 | 13.7166 | 5.0066
31 | 0.47533 | 3.8344 | 13.8037 | 5.1971 | 0.47533 | 3.8344 | 13.8037 | 5.1971
32 | 0.46695 | 3.8581 | 13.8893 | 5.3888 | 0.46695 | 3.8581 | 13.8893 | 5.3888
33 | 0.45882 | 3.8815 | 13.9733 | 5.5818 | 0.45882 | 3.8815 | 13.9733 | 5.5818
34 | 0.45091 | 3.9044 | 14.0559 | 5.7758 | 0.45091 | 3.9044 | 14.0559 | 5.7758
35 | 0.44323 | 3.927 | 14.1371 | 5.971 | 0.44323 | 3.927 | 14.1371 | 5.971
36 | 0.43576 | 3.9491 | 14.2168 | 6.1674 | 0.43576 | 3.9491 | 14.2168 | 6.1674
37 | 0.42849 | 3.9709 | 14.2953 | 6.3649 | 0.42849 | 3.9709 | 14.2953 | 6.3649
38 | 0.42141 | 3.9923 | 14.3724 | 6.5634 | 0.42141 | 3.9923 | 14.3724 | 6.5634
39 | 0.41452 | 4.0134 | 14.4483 | 6.763 | 0.41452 | 4.0134 | 14.4483 | 6.763
40 | 0.40781 | 4.0341 | 14.5229 | 6.9637 | 0.40781 | 4.0341 | 14.5229 | 6.9637
41 | 0.40126 | 4.0545 | 14.5963 | 7.1654 | 0.40126 | 4.0545 | 14.5963 | 7.1654
42 | 0.39489 | 4.0746 | 14.6685 | 7.3681 | 0.39489 | 4.0746 | 14.6685 | 7.3681
43 | 0.38867 | 4.0943 | 14.7396 | 7.5718 | 0.38867 | 4.0943 | 14.7396 | 7.5718
44 | 0.3826 | 4.1138 | 14.8095 | 7.7766 | 0.3826 | 4.1138 | 14.8095 | 7.7766
45 | 0.37668 | 4.1329 | 14.8784 | 7.9823 | 0.37668 | 4.1329 | 14.8784 | 7.9823
46 | 0.3709 | 4.1517 | 14.9462 | 8.1889 | 0.3709 | 4.1517 | 14.9462 | 8.1889
47 | 0.36525 | 4.1703 | 15.013 | 8.3965 | 0.36525 | 4.1703 | 15.013 | 8.3965
48 | 0.35974 | 4.1885 | 15.0787 | 8.605 | 0.35974 | 4.1885 | 15.0787 | 8.605
49 | 0.35435 | 4.2065 | 15.1435 | 8.8144 | 0.35435 | 4.2065 | 15.1435 | 8.8144
50 | 0.34908 | 4.2242 | 15.2073 | 9.0247 | 0.34908 | 4.2242 | 15.2073 | 9.0247
51 | 0.34394 | 4.2417 | 15.2701 | 9.236 | 0.34394 | 4.2417 | 15.2701 | 9.236
52 | 0.3389 | 4.2589 | 15.332 | 9.448 | 0.3389 | 4.2589 | 15.332 | 9.448
53 | 0.33398 | 4.2758 | 15.393 | 9.661 | 0.33398 | 4.2758 | 15.393 | 9.661
54 | 0.32916 | 4.2925 | 15.4531 | 9.8748 | 0.32916 | 4.2925 | 15.4531 | 9.8748
55 | 0.32445 | 4.309 | 15.5124 | 10.0894 | 0.32445 | 4.309 | 15.5124 | 10.0894
56 | 0.31983 | 4.3252 | 15.5708 | 10.3049 | 0.31983 | 4.3252 | 15.5708 | 10.3049
57 | 0.31531 | 4.3412 | 15.6283 | 10.5211 | 0.31531 | 4.3412 | 15.6283 | 10.5211
58 | 0.31089 | 4.357 | 15.6851 | 10.7382 | 0.31089 | 4.357 | 15.6851 | 10.7382
59 | 0.30656 | 4.3725 | 15.7411 | 10.956 | 0.30656 | 4.3725 | 15.7411 | 10.956
60 | 0.30231 | 4.3878 | 15.7962 | 11.1747 | 0.30231 | 4.3878 | 15.7962 | 11.1747
61 | 0.29815 | 4.403 | 15.8507 | 11.394 | 0.29815 | 4.403 | 15.8507 | 11.394
62 | 0.29407 | 4.4179 | 15.9043 | 11.6142 | 0.29407 | 4.4179 | 15.9043 | 11.6142
63 | 0.29007 | 4.4326 | 15.9573 | 11.8351 | 0.29007 | 4.4326 | 15.9573 | 11.8351
64 | 0.28615 | 4.4471 | 16.0095 | 12.0567 | 0.28615 | 4.4471 | 16.0095 | 12.0567
65 | 0.28231 | 4.4614 | 16.061 | 12.2791 | 0.28231 | 4.4614 | 16.061 | 12.2791
66 | 0.27853 | 4.4755 | 16.1118 | 12.5021 | 0.27853 | 4.4755 | 16.1118 | 12.5021
67 | 0.27484 | 4.4894 | 16.1619 | 12.7259 | 0.27484 | 4.4894 | 16.1619 | 12.7259
68 | 0.2712 | 4.5032 | 16.2114 | 12.9504 | 0.2712 | 4.5032 | 16.2114 | 12.9504
69 | 0.26764 | 4.5167 | 16.2602 | 13.1755 | 0.26764 | 4.5167 | 16.2602 | 13.1755
70 | 0.26414 | 4.5301 | 16.3084 | 13.4014 | 0.26414 | 4.5301 | 16.3084 | 13.4014
71 | 0.26071 | 4.5433 | 16.3559 | 13.6279 | 0.26071 | 4.5433 | 16.3559 | 13.6279
72 | 0.25734 | 4.5564 | 16.4029 | 13.8551 | 0.25734 | 4.5564 | 16.4029 | 13.8551
73 | 0.25403 | 4.5692 | 16.4492 | 14.0829 | 0.25403 | 4.5692 | 16.4492 | 14.0829
74 | 0.25078 | 4.5819 | 16.4949 | 14.3113 | 0.25078 | 4.5819 | 16.4949 | 14.3113
75 | 0.24759 | 4.5945 | 16.54 | 14.5404 | 0.24759 | 4.5945 | 16.54 | 14.5404
76 | 0.24445 | 4.6068 | 16.5846 | 14.7701 | 0.24445 | 4.6068 | 16.5846 | 14.7701
77 | 0.24136 | 4.6191 | 16.6286 | 15.0005 | 0.24136 | 4.6191 | 16.6286 | 15.0005
78 | 0.23833 | 4.6311 | 16.6721 | 15.2314 | 0.23833 | 4.6311 | 16.6721 | 15.2314
79 | 0.23536 | 4.643 | 16.715 | 15.463 | 0.23536 | 4.643 | 16.715 | 15.463
80 | 0.23243 | 4.6548 | 16.7573 | 15.6952 | 0.23243 | 4.6548 | 16.7573 | 15.6952
81 | 0.22955 | 4.6664 | 16.7992 | 15.9279 | 0.22955 | 4.6664 | 16.7992 | 15.9279
82 | 0.22672 | 4.6779 | 16.8405 | 16.1612 | 0.22672 | 4.6779 | 16.8405 | 16.1612
83 | 0.22394 | 4.6892 | 16.8813 | 16.3951 | 0.22394 | 4.6892 | 16.8813 | 16.3951
84 | 0.2212 | 4.7004 | 16.9216 | 16.6296 | 0.2212 | 4.7004 | 16.9216 | 16.6296
85 | 0.21851 | 4.7115 | 16.9614 | 16.8646 | 0.21851 | 4.7115 | 16.9614 | 16.8646
86 | 0.21586 | 4.7224 | 17.0007 | 17.1002 | 0.21586 | 4.7224 | 17.0007 | 17.1002
87 | 0.21325 | 4.7332 | 17.0396 | 17.3363 | 0.21325 | 4.7332 | 17.0396 | 17.3363
88 | 0.21069 | 4.7439 | 17.078 | 17.573 | 0.21069 | 4.7439 | 17.078 | 17.573
89 | 0.20817 | 4.7544 | 17.1159 | 17.8101 | 0.20817 | 4.7544 | 17.1159 | 17.8101
90 | 0.20568 | 4.7648 | 17.1534 | 18.0479 | 0.20568 | 4.7648 | 17.1534 | 18.0479
91 | 0.20324 | 4.7751 | 17.1904 | 18.2861 | 0.20324 | 4.7751 | 17.1904 | 18.2861
92 | 0.20083 | 4.7853 | 17.227 | 18.5249 | 0.20083 | 4.7853 | 17.227 | 18.5249
93 | 0.19847 | 4.7953 | 17.2631 | 18.7641 | 0.19847 | 4.7953 | 17.2631 | 18.7641
94 | 0.19613 | 4.8052 | 17.2989 | 19.0039 | 0.19613 | 4.8052 | 17.2989 | 19.0039
95 | 0.19384 | 4.815 | 17.3342 | 19.2442 | 0.19384 | 4.815 | 17.3342 | 19.2442
96 | 0.19158 | 4.8247 | 17.3691 | 19.4849 | 0.19158 | 4.8247 | 17.3691 | 19.4849
97 | 0.18935 | 4.8343 | 17.4035 | 19.7261 | 0.18935 | 4.8343 | 17.4035 | 19.7261
98 | 0.18716 | 4.8438 | 17.4376 | 19.9679 | 0.18716 | 4.8438 | 17.4376 | 19.9679
99 | 0.185 | 4.8531 | 17.4713 | 20.21 | 0.185 | 4.8531 | 17.4713 | 20.21
100 | 0.18287 | 4.8624 | 17.5046 | 20.4527 | 0.18287 | 4.8624 | 17.5046 | 20.4527
101 | 0.18077 | 4.8715 | 17.5375 | 20.6958 | 0.18077 | 4.8715 | 17.5375 | 20.6958
102 | 0.1787 | 4.8806 | 17.5701 | 20.9394 | 0.1787 | 4.8806 | 17.5701 | 20.9394
103 | 0.17667 | 4.8895 | 17.6022 | 21.1834 | 0.17667 | 4.8895 | 17.6022 | 21.1834
104 | 0.17466 | 4.8983 | 17.634 | 21.4279 | 0.17466 | 4.8983 | 17.634 | 21.4279
105 | 0.17269 | 4.9071 | 17.6655 | 21.6728 | 0.17269 | 4.9071 | 17.6655 | 21.6728
106 | 0.17074 | 4.9157 | 17.6966 | 21.9182 | 0.17074 | 4.9157 | 17.6966 | 21.9182
107 | 0.16882 | 4.9242 | 17.7273 | 22.164 | 0.16882 | 4.9242 | 17.7273 | 22.164
108 | 0.16692 | 4.9327 | 17.7577 | 22.4102 | 0.16692 | 4.9327 | 17.7577 | 22.4102
109 | 0.16506 | 4.941 | 17.7877 | 22.6568 | 0.16506 | 4.941 | 17.7877 | 22.6568
110 | 0.16321 | 4.9493 | 17.8174 | 22.9039 | 0.16321 | 4.9493 | 17.8174 | 22.9039
111 | 0.1614 | 4.9574 | 17.8468 | 23.1513 | 0.1614 | 4.9574 | 17.8468 | 23.1513
112 | 0.15961 | 4.9655 | 17.8759 | 23.3992 | 0.15961 | 4.9655 | 17.8759 | 23.3992
113 | 0.15785 | 4.9735 | 17.9046 | 23.6475 | 0.15785 | 4.9735 | 17.9046 | 23.6475
114 | 0.15611 | 4.9814 | 17.933 | 23.8961 | 0.15611 | 4.9814 | 17.933 | 23.8961
115 | 0.15439 | 4.9892 | 17.9611 | 24.1452 | 0.15439 | 4.9892 | 17.9611 | 24.1452
116 | 0.1527 | 4.9969 | 17.9889 | 24.3947 | 0.1527 | 4.9969 | 17.9889 | 24.3947
117 | 0.15103 | 5.0045 | 18.0164 | 24.6445 | 0.15103 | 5.0045 | 18.0164 | 24.6445
118 | 0.14938 | 5.0121 | 18.0436 | 24.8947 | 0.14938 | 5.0121 | 18.0436 | 24.8947
119 | 0.14776 | 5.0196 | 18.0704 | 25.1454 | 0.14776 | 5.0196 | 18.0704 | 25.1454
120 | 0.14615 | 5.027 | 18.097 | 25.3963 | 0.14615 | 5.027 | 18.097 | 25.3963
121 | 0.14457 | 5.0343 | 18.1234 | 25.6477 | 0.14457 | 5.0343 | 18.1234 | 25.6477
122 | 0.14301 | 5.0415 | 18.1494 | 25.8994 | 0.14301 | 5.0415 | 18.1494 | 25.8994
123 | 0.14147 | 5.0486 | 18.1751 | 26.1515 | 0.14147 | 5.0486 | 18.1751 | 26.1515
124 | 0.13995 | 5.0557 | 18.2006 | 26.4039 | 0.13995 | 5.0557 | 18.2006 | 26.4039
125 | 0.13845 | 5.0627 | 18.2258 | 26.6567 | 0.13845 | 5.0627 | 18.2258 | 26.6567
126 | 0.13697 | 5.0696 | 18.2507 | 26.9098 | 0.13697 | 5.0696 | 18.2507 | 26.9098
127 | 0.13551 | 5.0765 | 18.2753 | 27.1633 | 0.13551 | 5.0765 | 18.2753 | 27.1633
128 | 0.13407 | 5.0833 | 18.2997 | 27.4171 | 0.13407 | 5.0833 | 18.2997 | 27.4171
129 | 0.13264 | 5.09 | 18.3239 | 27.6713 | 0.13264 | 5.09 | 18.3239 | 27.6713
130 | 0.13124 | 5.0966 | 18.3477 | 27.9258 | 0.13124 | 5.0966 | 18.3477 | 27.9258
131 | 0.12985 | 5.1032 | 18.3714 | 28.1806 | 0.12985 | 5.1032 | 18.3714 | 28.1806
132 | 0.12848 | 5.1097 | 18.3947 | 28.4358 | 0.12848 | 5.1097 | 18.3947 | 28.4358
133 | 0.12713 | 5.1161 | 18.4179 | 28.6913 | 0.12713 | 5.1161 | 18.4179 | 28.6913
134 | 0.1258 | 5.1224 | 18.4408 | 28.9471 | 0.1258 | 5.1224 | 18.4408 | 28.9471
135 | 0.12448 | 5.1287 | 18.4634 | 29.2032 | 0.12448 | 5.1287 | 18.4634 | 29.2032
136 | 0.12318 | 5.1349 | 18.4858 | 29.4596 | 0.12318 | 5.1349 | 18.4858 | 29.4596
137 | 0.12189 | 5.1411 | 18.508 | 29.7164 | 0.12189 | 5.1411 | 18.508 | 29.7164
138 | 0.12062 | 5.1472 | 18.5299 | 29.9734 | 0.12062 | 5.1472 | 18.5299 | 29.9734
139 | 0.11937 | 5.1532 | 18.5516 | 30.2308 | 0.11937 | 5.1532 | 18.5516 | 30.2308
140 | 0.11813 | 5.1592 | 18.5731 | 30.4884 | 0.11813 | 5.1592 | 18.5731 | 30.4884
141 | 0.11691 | 5.1651 | 18.5944 | 30.7464 | 0.11691 | 5.1651 | 18.5944 | 30.7464
142 | 0.1157 | 5.171 | 18.6154 | 31.0047 | 0.1157 | 5.171 | 18.6154 | 31.0047
143 | 0.11451 | 5.1767 | 18.6363 | 31.2632 | 0.11451 | 5.1767 | 18.6363 | 31.2632
144 | 0.11333 | 5.1825 | 18.6569 | 31.522 | 0.11333 | 5.1825 | 18.6569 | 31.522
145 | 0.11217 | 5.1881 | 18.6773 | 31.7812 | 0.11217 | 5.1881 | 18.6773 | 31.7812
146 | 0.11102 | 5.1937 | 18.6975 | 32.0406 | 0.11102 | 5.1937 | 18.6975 | 32.0406
147 | 0.10988 | 5.1993 | 18.7174 | 32.3003 | 0.10988 | 5.1993 | 18.7174 | 32.3003
148 | 0.10876 | 5.2048 | 18.7372 | 32.5602 | 0.10876 | 5.2048 | 18.7372 | 32.5602
149 | 0.10765 | 5.2102 | 18.7568 | 32.8205 | 0.10765 | 5.2102 | 18.7568 | 32.8205
150 | 0.10655 | 5.2156 | 18.7762 | 33.081 | 0.10655 | 5.2156 | 18.7762 | 33.081
151 | 0.10547 | 5.2209 | 18.7953 | 33.3418 | 0.10547 | 5.2209 | 18.7953 | 33.3418
152 | 0.1044 | 5.2262 | 18.8143 | 33.6028 | 0.1044 | 5.2262 | 18.8143 | 33.6028
153 | 0.10335 | 5.2314 | 18.8331 | 33.8641 | 0.10335 | 5.2314 | 18.8331 | 33.8641
154 | 0.1023 | 5.2366 | 18.8517 | 34.1257 | 0.1023 | 5.2366 | 18.8517 | 34.1257
155 | 0.10127 | 5.2417 | 18.8701 | 34.3875 | 0.10127 | 5.2417 | 18.8701 | 34.3875
156 | 0.10025 | 5.2468 | 18.8884 | 34.6496 | 0.10025 | 5.2468 | 18.8884 | 34.6496
157 | 0.09924 | 5.2518 | 18.9064 | 34.9119 | 0.09924 | 5.2518 | 18.9064 | 34.9119
158 | 0.098244 | 5.2567 | 18.9243 | 35.1745 | 0.098244 | 5.2567 | 18.9243 | 35.1745
159 | 0.097259 | 5.2617 | 18.942 | 35.4374 | 0.097259 | 5.2617 | 18.942 | 35.4374
160 | 0.096285 | 5.2665 | 18.9595 | 35.7004 | 0.096285 | 5.2665 | 18.9595 | 35.7004
161 | 0.095323 | 5.2713 | 18.9768 | 35.9638 | 0.095323 | 5.2713 | 18.9768 | 35.9638
162 | 0.094372 | 5.2761 | 18.994 | 36.2273 | 0.094372 | 5.2761 | 18.994 | 36.2273
163 | 0.093432 | 5.2808 | 19.0109 | 36.4911 | 0.093432 | 5.2808 | 19.0109 | 36.4911
164 | 0.092502 | 5.2855 | 19.0278 | 36.7552 | 0.092502 | 5.2855 | 19.0278 | 36.7552
165 | 0.091584 | 5.2901 | 19.0444 | 37.0195 | 0.091584 | 5.2901 | 19.0444 | 37.0195
166 | 0.090675 | 5.2947 | 19.0609 | 37.284 | 0.090675 | 5.2947 | 19.0609 | 37.284
167 | 0.089777 | 5.2992 | 19.0772 | 37.5487 | 0.089777 | 5.2992 | 19.0772 | 37.5487
168 | 0.088889 | 5.3037 | 19.0934 | 37.8137 | 0.088889 | 5.3037 | 19.0934 | 37.8137
169 | 0.088012 | 5.3082 | 19.1094 | 38.0788 | 0.088012 | 5.3082 | 19.1094 | 38.0788
170 | 0.087144 | 5.3126 | 19.1252 | 38.3443 | 0.087144 | 5.3126 | 19.1252 | 38.3443
171 | 0.086286 | 5.3169 | 19.1409 | 38.6099 | 0.086286 | 5.3169 | 19.1409 | 38.6099
172 | 0.085437 | 5.3212 | 19.1564 | 38.8757 | 0.085437 | 5.3212 | 19.1564 | 38.8757
173 | 0.084598 | 5.3255 | 19.1718 | 39.1418 | 0.084598 | 5.3255 | 19.1718 | 39.1418
174 | 0.083769 | 5.3297 | 19.187 | 39.4081 | 0.083769 | 5.3297 | 19.187 | 39.4081
175 | 0.082948 | 5.3339 | 19.2021 | 39.6746 | 0.082948 | 5.3339 | 19.2021 | 39.6746
176 | 0.082137 | 5.3381 | 19.2171 | 39.9412 | 0.082137 | 5.3381 | 19.2171 | 39.9412
177 | 0.081334 | 5.3422 | 19.2318 | 40.2082 | 0.081334 | 5.3422 | 19.2318 | 40.2082
178 | 0.080541 | 5.3462 | 19.2465 | 40.4753 | 0.080541 | 5.3462 | 19.2465 | 40.4753
179 | 0.079756 | 5.3503 | 19.261 | 40.7426 | 0.079756 | 5.3503 | 19.261 | 40.7426
180 | 0.07898 | 5.3543 | 19.2753 | 41.0101 | 0.07898 | 5.3543 | 19.2753 | 41.0101
181 | 0.078213 | 5.3582 | 19.2895 | 41.2778 | 0.078213 | 5.3582 | 19.2895 | 41.2778
182 | 0.077454 | 5.3621 | 19.3036 | 41.5457 | 0.077454 | 5.3621 | 19.3036 | 41.5457
183 | 0.076703 | 5.366 | 19.3176 | 41.8138 | 0.076703 | 5.366 | 19.3176 | 41.8138
184 | 0.07596 | 5.3698 | 19.3314 | 42.0821 | 0.07596 | 5.3698 | 19.3314 | 42.0821
185 | 0.075225 | 5.3736 | 19.345 | 42.3506 | 0.075225 | 5.3736 | 19.345 | 42.3506
186 | 0.074499 | 5.3774 | 19.3586 | 42.6193 | 0.074499 | 5.3774 | 19.3586 | 42.6193
187 | 0.07378 | 5.3811 | 19.372 | 42.8882 | 0.07378 | 5.3811 | 19.372 | 42.8882
188 | 0.073069 | 5.3848 | 19.3853 | 43.1572 | 0.073069 | 5.3848 | 19.3853 | 43.1572
189 | 0.072366 | 5.3885 | 19.3984 | 43.4265 | 0.072366 | 5.3885 | 19.3984 | 43.4265
190 | 0.07167 | 5.3921 | 19.4115 | 43.6959 | 0.07167 | 5.3921 | 19.4115 | 43.6959
191 | 0.070981 | 5.3957 | 19.4244 | 43.9655 | 0.070981 | 5.3957 | 19.4244 | 43.9655
192 | 0.0703 | 5.3992 | 19.4371 | 44.2353 | 0.0703 | 5.3992 | 19.4371 | 44.2353
193 | 0.069627 | 5.4027 | 19.4498 | 44.5052 | 0.069627 | 5.4027 | 19.4498 | 44.5052
194 | 0.06896 | 5.4062 | 19.4623 | 44.7754 | 0.06896 | 5.4062 | 19.4623 | 44.7754
195 | 0.068301 | 5.4096 | 19.4747 | 45.0457 | 0.068301 | 5.4096 | 19.4747 | 45.0457
196 | 0.067648 | 5.4131 | 19.487 | 45.3162 | 0.067648 | 5.4131 | 19.487 | 45.3162
197 | 0.067003 | 5.4164 | 19.4992 | 45.5868 | 0.067003 | 5.4164 | 19.4992 | 45.5868
198 | 0.066364 | 5.4198 | 19.5113 | 45.8576 | 0.066364 | 5.4198 | 19.5113 | 45.8576
199 | 0.065732 | 5.4231 | 19.5232 | 46.1286 | 0.065732 | 5.4231 | 19.5232 | 46.1286
200 | 0.065107 | 5.4264 | 19.535 | 46.3998 | 0.065107 | 5.4264 | 19.535 | 46.3998
201 | 0.064488 | 5.4297 | 19.5468 | 46.6711 | 0.064488 | 5.4297 | 19.5468 | 46.6711
202 | 0.063876 | 5.4329 | 19.5584 | 46.9426 | 0.063876 | 5.4329 | 19.5584 | 46.9426
203 | 0.06327 | 5.4361 | 19.5699 | 47.2142 | 0.06327 | 5.4361 | 19.5699 | 47.2142
204 | 0.062671 | 5.4392 | 19.5813 | 47.486 | 0.062671 | 5.4392 | 19.5813 | 47.486
205 | 0.062078 | 5.4424 | 19.5925 | 47.758 | 0.062078 | 5.4424 | 19.5925 | 47.758
206 | 0.061491 | 5.4455 | 19.6037 | 48.0301 | 0.061491 | 5.4455 | 19.6037 | 48.0301
207 | 0.06091 | 5.4485 | 19.6148 | 48.3024 | 0.06091 | 5.4485 | 19.6148 | 48.3024
208 | 0.060335 | 5.4516 | 19.6257 | 48.5748 | 0.060335 | 5.4516 | 19.6257 | 48.5748
209 | 0.059766 | 5.4546 | 19.6366 | 48.8474 | 0.059766 | 5.4546 | 19.6366 | 48.8474
210 | 0.059203 | 5.4576 | 19.6474 | 49.1201 | 0.059203 | 5.4576 | 19.6474 | 49.1201
211 | 0.058646 | 5.4606 | 19.658 | 49.393 | 0.058646 | 5.4606 | 19.658 | 49.393
212 | 0.058094 | 5.4635 | 19.6686 | 49.666 | 0.058094 | 5.4635 | 19.6686 | 49.666
213 | 0.057548 | 5.4664 | 19.679 | 49.9392 | 0.057548 | 5.4664 | 19.679 | 49.9392
214 | 0.057008 | 5.4693 | 19.6894 | 50.2125 | 0.057008 | 5.4693 | 19.6894 | 50.2125
215 | 0.056473 | 5.4721 | 19.6996 | 50.486 | 0.056473 | 5.4721 | 19.6996 | 50.486
216 | 0.055944 | 5.4749 | 19.7098 | 50.7596 | 0.055944 | 5.4749 | 19.7098 | 50.7596
217 | 0.05542 | 5.4777 | 19.7199 | 51.0333 | 0.05542 | 5.4777 | 19.7199 | 51.0333
218 | 0.054902 | 5.4805 | 19.7299 | 51.3072 | 0.054902 | 5.4805 | 19.7299 | 51.3072
219 | 0.054389 | 5.4833 | 19.7397 | 51.5812 | 0.054389 | 5.4833 | 19.7397 | 51.5812
220 | 0.053881 | 5.486 | 19.7495 | 51.8554 | 0.053881 | 5.486 | 19.7495 | 51.8554
221 | 0.053378 | 5.4887 | 19.7592 | 52.1297 | 0.053378 | 5.4887 | 19.7592 | 52.1297
222 | 0.05288 | 5.4913 | 19.7688 | 52.4041 | 0.05288 | 5.4913 | 19.7688 | 52.4041
223 | 0.052388 | 5.494 | 19.7784 | 52.6787 | 0.052388 | 5.494 | 19.7784 | 52.6787
224 | 0.0519 | 5.4966 | 19.7878 | 52.9534 | 0.0519 | 5.4966 | 19.7878 | 52.9534
225 | 0.051417 | 5.4992 | 19.7971 | 53.2282 | 0.051417 | 5.4992 | 19.7971 | 53.2282
226 | 0.050939 | 5.5018 | 19.8064 | 53.5032 | 0.050939 | 5.5018 | 19.8064 | 53.5032
227 | 0.050466 | 5.5043 | 19.8156 | 53.7783 | 0.050466 | 5.5043 | 19.8156 | 53.7783
228 | 0.049998 | 5.5068 | 19.8246 | 54.0535 | 0.049998 | 5.5068 | 19.8246 | 54.0535
229 | 0.049534 | 5.5093 | 19.8336 | 54.3288 | 0.049534 | 5.5093 | 19.8336 | 54.3288
230 | 0.049075 | 5.5118 | 19.8426 | 54.6043 | 0.049075 | 5.5118 | 19.8426 | 54.6043
231 | 0.048621 | 5.5143 | 19.8514 | 54.8799 | 0.048621 | 5.5143 | 19.8514 | 54.8799
232 | 0.048171 | 5.5167 | 19.8601 | 55.1556 | 0.048171 | 5.5167 | 19.8601 | 55.1556
233 | 0.047726 | 5.5191 | 19.8688 | 55.4315 | 0.047726 | 5.5191 | 19.8688 | 55.4315
234 | 0.047285 | 5.5215 | 19.8774 | 55.7074 | 0.047285 | 5.5215 | 19.8774 | 55.7074
235 | 0.046848 | 5.5239 | 19.8859 | 55.9835 | 0.046848 | 5.5239 | 19.8859 | 55.9835
236 | 0.046416 | 5.5262 | 19.8943 | 56.2597 | 0.046416 | 5.5262 | 19.8943 | 56.2597
237 | 0.045988 | 5.5285 | 19.9027 | 56.536 | 0.045988 | 5.5285 | 19.9027 | 56.536
238 | 0.045564 | 5.5308 | 19.911 | 56.8124 | 0.045564 | 5.5308 | 19.911 | 56.8124
239 | 0.045145 | 5.5331 | 19.9192 | 57.089 | 0.045145 | 5.5331 | 19.9192 | 57.089
240 | 0.04473 | 5.5354 | 19.9273 | 57.3656 | 0.04473 | 5.5354 | 19.9273 | 57.3656
241 | 0.044318 | 5.5376 | 19.9354 | 57.6424 | 0.044318 | 5.5376 | 19.9354 | 57.6424
242 | 0.043911 | 5.5398 | 19.9433 | 57.9193 | 0.043911 | 5.5398 | 19.9433 | 57.9193
243 | 0.043508 | 5.542 | 19.9512 | 58.1962 | 0.043508 | 5.542 | 19.9512 | 58.1962
244 | 0.043109 | 5.5442 | 19.9591 | 58.4734 | 0.043109 | 5.5442 | 19.9591 | 58.4734
245 | 0.042713 | 5.5463 | 19.9668 | 58.7506 | 0.042713 | 5.5463 | 19.9668 | 58.7506
246 | 0.042322 | 5.5485 | 19.9745 | 59.0279 | 0.042322 | 5.5485 | 19.9745 | 59.0279
247 | 0.041934 | 5.5506 | 19.9821 | 59.3053 | 0.041934 | 5.5506 | 19.9821 | 59.3053
248 | 0.041551 | 5.5527 | 19.9897 | 59.5828 | 0.041551 | 5.5527 | 19.9897 | 59.5828
249 | 0.041171 | 5.5548 | 19.9972 | 59.8605 | 0.041171 | 5.5548 | 19.9972 | 59.8605
250 | 0.040794 | 5.5568 | 20.0046 | 60.1382 | 0.040794 | 5.5568 | 20.0046 | 60.1382
251 | 0.040422 | 5.5589 | 20.0119 | 60.416 | 0.040422 | 5.5589 | 20.0119 | 60.416
252 | 0.040053 | 5.5609 | 20.0192 | 60.694 | 0.040053 | 5.5609 | 20.0192 | 60.694
253 | 0.039687 | 5.5629 | 20.0264 | 60.972 | 0.039687 | 5.5629 | 20.0264 | 60.972
254 | 0.039325 | 5.5649 | 20.0335 | 61.2502 | 0.039325 | 5.5649 | 20.0335 | 61.2502
255 | 0.038967 | 5.5668 | 20.0406 | 61.5284 | 0.038967 | 5.5668 | 20.0406 | 61.5284
256 | 0.038612 | 5.5688 | 20.0476 | 61.8068 | 0.038612 | 5.5688 | 20.0476 | 61.8068
257 | 0.03826 | 5.5707 | 20.0546 | 62.0852 | 0.03826 | 5.5707 | 20.0546 | 62.0852
258 | 0.037912 | 5.5726 | 20.0615 | 62.3637 | 0.037912 | 5.5726 | 20.0615 | 62.3637
259 | 0.037568 | 5.5745 | 20.0683 | 62.6424 | 0.037568 | 5.5745 | 20.0683 | 62.6424
260 | 0.037226 | 5.5764 | 20.0751 | 62.9211 | 0.037226 | 5.5764 | 20.0751 | 62.9211
261 | 0.036888 | 5.5783 | 20.0818 | 63.1999 | 0.036888 | 5.5783 | 20.0818 | 63.1999
262 | 0.036553 | 5.5801 | 20.0884 | 63.4788 | 0.036553 | 5.5801 | 20.0884 | 63.4788
263 | 0.036222 | 5.5819 | 20.095 | 63.7578 | 0.036222 | 5.5819 | 20.095 | 63.7578
264 | 0.035893 | 5.5838 | 20.1015 | 64.0369 | 0.035893 | 5.5838 | 20.1015 | 64.0369
265 | 0.035568 | 5.5855 | 20.108 | 64.3161 | 0.035568 | 5.5855 | 20.108 | 64.3161
266 | 0.035246 | 5.5873 | 20.1144 | 64.5954 | 0.035246 | 5.5873 | 20.1144 | 64.5954
267 | 0.034927 | 5.5891 | 20.1207 | 64.8748 | 0.034927 | 5.5891 | 20.1207 | 64.8748
268 | 0.03461 | 5.5908 | 20.127 | 65.1542 | 0.03461 | 5.5908 | 20.127 | 65.1542
269 | 0.034297 | 5.5926 | 20.1332 | 65.4338 | 0.034297 | 5.5926 | 20.1332 | 65.4338
270 | 0.033987 | 5.5943 | 20.1394 | 65.7134 | 0.033987 | 5.5943 | 20.1394 | 65.7134
271 | 0.03368 | 5.596 | 20.1455 | 65.9931 | 0.03368 | 5.596 | 20.1455 | 65.9931
272 | 0.033376 | 5.5977 | 20.1516 | 66.2729 | 0.033376 | 5.5977 | 20.1516 | 66.2729
273 | 0.033075 | 5.5993 | 20.1576 | 66.5528 | 0.033075 | 5.5993 | 20.1576 | 66.5528
274 | 0.032777 | 5.601 | 20.1635 | 66.8327 | 0.032777 | 5.601 | 20.1635 | 66.8327
275 | 0.032481 | 5.6026 | 20.1694 | 67.1128 | 0.032481 | 5.6026 | 20.1694 | 67.1128
276 | 0.032188 | 5.6042 | 20.1753 | 67.3929 | 0.032188 | 5.6042 | 20.1753 | 67.3929
277 | 0.031898 | 5.6059 | 20.1811 | 67.6731 | 0.031898 | 5.6059 | 20.1811 | 67.6731
278 | 0.031611 | 5.6075 | 20.1868 | 67.9534 | 0.031611 | 5.6075 | 20.1868 | 67.9534
279 | 0.031327 | 5.609 | 20.1925 | 68.2338 | 0.031327 | 5.609 | 20.1925 | 68.2338
280 | 0.031045 | 5.6106 | 20.1982 | 68.5143 | 0.031045 | 5.6106 | 20.1982 | 68.5143
281 | 0.030766 | 5.6121 | 20.2037 | 68.7948 | 0.030766 | 5.6121 | 20.2037 | 68.7948
282 | 0.030489 | 5.6137 | 20.2093 | 69.0754 | 0.030489 | 5.6137 | 20.2093 | 69.0754
283 | 0.030215 | 5.6152 | 20.2148 | 69.3561 | 0.030215 | 5.6152 | 20.2148 | 69.3561
284 | 0.029944 | 5.6167 | 20.2202 | 69.6368 | 0.029944 | 5.6167 | 20.2202 | 69.6368
285 | 0.029675 | 5.6182 | 20.2256 | 69.9177 | 0.029675 | 5.6182 | 20.2256 | 69.9177
286 | 0.029409 | 5.6197 | 20.2309 | 70.1986 | 0.029409 | 5.6197 | 20.2309 | 70.1986
287 | 0.029145 | 5.6212 | 20.2362 | 70.4796 | 0.029145 | 5.6212 | 20.2362 | 70.4796
288 | 0.028884 | 5.6226 | 20.2415 | 70.7606 | 0.028884 | 5.6226 | 20.2415 | 70.7606
289 | 0.028625 | 5.6241 | 20.2467 | 71.0418 | 0.028625 | 5.6241 | 20.2467 | 71.0418
290 | 0.028369 | 5.6255 | 20.2518 | 71.323 | 0.028369 | 5.6255 | 20.2518 | 71.323
291 | 0.028115 | 5.6269 | 20.2569 | 71.6042 | 0.028115 | 5.6269 | 20.2569 | 71.6042
292 | 0.027863 | 5.6283 | 20.262 | 71.8856 | 0.027863 | 5.6283 | 20.262 | 71.8856
293 | 0.027614 | 5.6297 | 20.267 | 72.167 | 0.027614 | 5.6297 | 20.267 | 72.167
294 | 0.027367 | 5.6311 | 20.272 | 72.4485 | 0.027367 | 5.6311 | 20.272 | 72.4485
295 | 0.027122 | 5.6325 | 20.2769 | 72.73 | 0.027122 | 5.6325 | 20.2769 | 72.73
296 | 0.02688 | 5.6338 | 20.2818 | 73.0117 | 0.02688 | 5.6338 | 20.2818 | 73.0117
297 | 0.02664 | 5.6352 | 20.2866 | 73.2934 | 0.02664 | 5.6352 | 20.2866 | 73.2934
298 | 0.026402 | 5.6365 | 20.2914 | 73.5751 | 0.026402 | 5.6365 | 20.2914 | 73.5751
299 | 0.026167 | 5.6378 | 20.2962 | 73.8569 | 0.026167 | 5.6378 | 20.2962 | 73.8569
300 | 0.025933 | 5.6391 | 20.3009 | 74.1388 | 0.025933 | 5.6391 | 20.3009 | 74.1388
301 | 0.025702 | 5.6404 | 20.3056 | 74.4208 | 0.025702 | 5.6404 | 20.3056 | 74.4208
302 | 0.025473 | 5.6417 | 20.3102 | 74.7028 | 0.025473 | 5.6417 | 20.3102 | 74.7028
303 | 0.025246 | 5.643 | 20.3148 | 74.9849 | 0.025246 | 5.643 | 20.3148 | 74.9849
304 | 0.025021 | 5.6443 | 20.3193 | 75.2671 | 0.025021 | 5.6443 | 20.3193 | 75.2671
305 | 0.024798 | 5.6455 | 20.3238 | 75.5493 | 0.024798 | 5.6455 | 20.3238 | 75.5493
306 | 0.024577 | 5.6467 | 20.3283 | 75.8315 | 0.024577 | 5.6467 | 20.3283 | 75.8315
307 | 0.024359 | 5.648 | 20.3327 | 76.1139 | 0.024359 | 5.648 | 20.3327 | 76.1139
308 | 0.024142 | 5.6492 | 20.3371 | 76.3963 | 0.024142 | 5.6492 | 20.3371 | 76.3963
309 | 0.023927 | 5.6504 | 20.3414 | 76.6787 | 0.023927 | 5.6504 | 20.3414 | 76.6787
310 | 0.023715 | 5.6516 | 20.3457 | 76.9613 | 0.023715 | 5.6516 | 20.3457 | 76.9613
311 | 0.023504 | 5.6528 | 20.35 | 77.2438 | 0.023504 | 5.6528 | 20.35 | 77.2438
312 | 0.023295 | 5.654 | 20.3542 | 77.5265 | 0.023295 | 5.654 | 20.3542 | 77.5265
313 | 0.023088 | 5.6551 | 20.3584 | 77.8092 | 0.023088 | 5.6551 | 20.3584 | 77.8092
314 | 0.022883 | 5.6563 | 20.3626 | 78.0919 | 0.022883 | 5.6563 | 20.3626 | 78.0919
315 | 0.02268 | 5.6574 | 20.3667 | 78.3747 | 0.02268 | 5.6574 | 20.3667 | 78.3747
316 | 0.022479 | 5.6586 | 20.3708 | 78.6576 | 0.022479 | 5.6586 | 20.3708 | 78.6576
317 | 0.02228 | 5.6597 | 20.3748 | 78.9405 | 0.02228 | 5.6597 | 20.3748 | 78.9405
318 | 0.022082 | 5.6608 | 20.3788 | 79.2235 | 0.022082 | 5.6608 | 20.3788 | 79.2235
319 | 0.021887 | 5.6619 | 20.3828 | 79.5066 | 0.021887 | 5.6619 | 20.3828 | 79.5066
320 | 0.021693 | 5.663 | 20.3868 | 79.7897 | 0.021693 | 5.663 | 20.3868 | 79.7897
321 | 0.021501 | 5.6641 | 20.3907 | 80.0728 | 0.021501 | 5.6641 | 20.3907 | 80.0728
322 | 0.02131 | 5.6651 | 20.3945 | 80.356 | 0.02131 | 5.6651 | 20.3945 | 80.356
323 | 0.021122 | 5.6662 | 20.3984 | 80.6393 | 0.021122 | 5.6662 | 20.3984 | 80.6393
324 | 0.020935 | 5.6673 | 20.4022 | 80.9226 | 0.020935 | 5.6673 | 20.4022 | 80.9226
325 | 0.02075 | 5.6683 | 20.4059 | 81.2059 | 0.02075 | 5.6683 | 20.4059 | 81.2059
326 | 0.020566 | 5.6694 | 20.4097 | 81.4894 | 0.020566 | 5.6694 | 20.4097 | 81.4894
327 | 0.020384 | 5.6704 | 20.4134 | 81.7728 | 0.020384 | 5.6704 | 20.4134 | 81.7728
328 | 0.020204 | 5.6714 | 20.417 | 82.0563 | 0.020204 | 5.6714 | 20.417 | 82.0563
329 | 0.020026 | 5.6724 | 20.4207 | 82.3399 | 0.020026 | 5.6724 | 20.4207 | 82.3399
330 | 0.019849 | 5.6734 | 20.4243 | 82.6235 | 0.019849 | 5.6734 | 20.4243 | 82.6235
331 | 0.019674 | 5.6744 | 20.4279 | 82.9072 | 0.019674 | 5.6744 | 20.4279 | 82.9072
332 | 0.0195 | 5.6754 | 20.4314 | 83.1909 | 0.0195 | 5.6754 | 20.4314 | 83.1909
333 | 0.019328 | 5.6764 | 20.4349 | 83.4747 | 0.019328 | 5.6764 | 20.4349 | 83.4747
334 | 0.019157 | 5.6773 | 20.4384 | 83.7585 | 0.019157 | 5.6773 | 20.4384 | 83.7585
335 | 0.018988 | 5.6783 | 20.4418 | 84.0424 | 0.018988 | 5.6783 | 20.4418 | 84.0424
336 | 0.018821 | 5.6792 | 20.4453 | 84.3263 | 0.018821 | 5.6792 | 20.4453 | 84.3263
337 | 0.018655 | 5.6802 | 20.4486 | 84.6103 | 0.018655 | 5.6802 | 20.4486 | 84.6103
338 | 0.018491 | 5.6811 | 20.452 | 84.8943 | 0.018491 | 5.6811 | 20.452 | 84.8943
339 | 0.018328 | 5.682 | 20.4553 | 85.1783 | 0.018328 | 5.682 | 20.4553 | 85.1783
340 | 0.018166 | 5.683 | 20.4586 | 85.4624 | 0.018166 | 5.683 | 20.4586 | 85.4624
341 | 0.018006 | 5.6839 | 20.4619 | 85.7466 | 0.018006 | 5.6839 | 20.4619 | 85.7466
342 | 0.017848 | 5.6848 | 20.4651 | 86.0308 | 0.017848 | 5.6848 | 20.4651 | 86.0308
343 | 0.017691 | 5.6857 | 20.4684 | 86.315 | 0.017691 | 5.6857 | 20.4684 | 86.315
344 | 0.017535 | 5.6865 | 20.4715 | 86.5993 | 0.017535 | 5.6865 | 20.4715 | 86.5993
345 | 0.017381 | 5.6874 | 20.4747 | 86.8836 | 0.017381 | 5.6874 | 20.4747 | 86.8836
346 | 0.017228 | 5.6883 | 20.4778 | 87.168 | 0.017228 | 5.6883 | 20.4778 | 87.168
347 | 0.017077 | 5.6891 | 20.4809 | 87.4524 | 0.017077 | 5.6891 | 20.4809 | 87.4524
348 | 0.016927 | 5.69 | 20.484 | 87.7369 | 0.016927 | 5.69 | 20.484 | 87.7369
349 | 0.016778 | 5.6908 | 20.487 | 88.0214 | 0.016778 | 5.6908 | 20.487 | 88.0214
350 | 0.01663 | 5.6917 | 20.4901 | 88.3059 | 0.01663 | 5.6917 | 20.4901 | 88.3059
351 | 0.016484 | 5.6925 | 20.4931 | 88.5905 | 0.016484 | 5.6925 | 20.4931 | 88.5905
352 | 0.01634 | 5.6933 | 20.496 | 88.8751 | 0.01634 | 5.6933 | 20.496 | 88.8751
353 | 0.016196 | 5.6942 | 20.499 | 89.1598 | 0.016196 | 5.6942 | 20.499 | 89.1598
354 | 0.016054 | 5.695 | 20.5019 | 89.4445 | 0.016054 | 5.695 | 20.5019 | 89.4445
355 | 0.015913 | 5.6958 | 20.5048 | 89.7292 | 0.015913 | 5.6958 | 20.5048 | 89.7292
356 | 0.015773 | 5.6966 | 20.5076 | 90.014 | 0.015773 | 5.6966 | 20.5076 | 90.014
357 | 0.015635 | 5.6974 | 20.5105 | 90.2988 | 0.015635 | 5.6974 | 20.5105 | 90.2988
358 | 0.015498 | 5.6981 | 20.5133 | 90.5837 | 0.015498 | 5.6981 | 20.5133 | 90.5837
359 | 0.015362 | 5.6989 | 20.5161 | 90.8686 | 0.015362 | 5.6989 | 20.5161 | 90.8686
360 | 0.015228 | 5.6997 | 20.5188 | 91.1536 | 0.015228 | 5.6997 | 20.5188 | 91.1536
361 | 0.015094 | 5.7004 | 20.5216 | 91.4385 | 0.015094 | 5.7004 | 20.5216 | 91.4385
362 | 0.014962 | 5.7012 | 20.5243 | 91.7236 | 0.014962 | 5.7012 | 20.5243 | 91.7236
363 | 0.014831 | 5.7019 | 20.527 | 92.0086 | 0.014831 | 5.7019 | 20.527 | 92.0086
364 | 0.014701 | 5.7027 | 20.5297 | 92.2937 | 0.014701 | 5.7027 | 20.5297 | 92.2937
365 | 0.014572 | 5.7034 | 20.5323 | 92.5789 | 0.014572 | 5.7034 | 20.5323 | 92.5789
366 | 0.014445 | 5.7041 | 20.5349 | 92.864 | 0.014445 | 5.7041 | 20.5349 | 92.864
367 | 0.014318 | 5.7049 | 20.5375 | 93.1492 | 0.014318 | 5.7049 | 20.5375 | 93.1492
368 | 0.014193 | 5.7056 | 20.5401 | 93.4345 | 0.014193 | 5.7056 | 20.5401 | 93.4345
369 | 0.014069 | 5.7063 | 20.5427 | 93.7198 | 0.014069 | 5.7063 | 20.5427 | 93.7198
370 | 0.013946 | 5.707 | 20.5452 | 94.0051 | 0.013946 | 5.707 | 20.5452 | 94.0051
371 | 0.013824 | 5.7077 | 20.5477 | 94.2904 | 0.013824 | 5.7077 | 20.5477 | 94.2904
372 | 0.013703 | 5.7084 | 20.5502 | 94.5758 | 0.013703 | 5.7084 | 20.5502 | 94.5758
373 | 0.013583 | 5.7091 | 20.5527 | 94.8612 | 0.013583 | 5.7091 | 20.5527 | 94.8612
374 | 0.013464 | 5.7098 | 20.5551 | 95.1467 | 0.013464 | 5.7098 | 20.5551 | 95.1467
375 | 0.013347 | 5.7104 | 20.5575 | 95.4322 | 0.013347 | 5.7104 | 20.5575 | 95.4322
376 | 0.01323 | 5.7111 | 20.5599 | 95.7177 | 0.01323 | 5.7111 | 20.5599 | 95.7177
377 | 0.013115 | 5.7118 | 20.5623 | 96.0032 | 0.013115 | 5.7118 | 20.5623 | 96.0032
378 | 0.013 | 5.7124 | 20.5647 | 96.2888 | 0.013 | 5.7124 | 20.5647 | 96.2888
379 | 0.012886 | 5.7131 | 20.567 | 96.5745 | 0.012886 | 5.7131 | 20.567 | 96.5745
380 | 0.012774 | 5.7137 | 20.5693 | 96.8601 | 0.012774 | 5.7137 | 20.5693 | 96.8601
381 | 0.012662 | 5.7143 | 20.5716 | 97.1458 | 0.012662 | 5.7143 | 20.5716 | 97.1458
382 | 0.012552 | 5.715 | 20.5739 | 97.4315 | 0.012552 | 5.715 | 20.5739 | 97.4315
383 | 0.012442 | 5.7156 | 20.5762 | 97.7173 | 0.012442 | 5.7156 | 20.5762 | 97.7173
384 | 0.012334 | 5.7162 | 20.5784 | 98.003 | 0.012334 | 5.7162 | 20.5784 | 98.003
385 | 0.012226 | 5.7168 | 20.5806 | 98.2888 | 0.012226 | 5.7168 | 20.5806 | 98.2888
386 | 0.01212 | 5.7175 | 20.5828 | 98.5747 | 0.01212 | 5.7175 | 20.5828 | 98.5747
387 | 0.012014 | 5.7181 | 20.585 | 98.8606 | 0.012014 | 5.7181 | 20.585 | 98.8606
388 | 0.011909 | 5.7187 | 20.5872 | 99.1465 | 0.011909 | 5.7187 | 20.5872 | 99.1465
389 | 0.011806 | 5.7193 | 20.5893 | 99.4324 | 0.011806 | 5.7193 | 20.5893 | 99.4324
390 | 0.011703 | 5.7198 | 20.5914 | 99.7184 | 0.011703 | 5.7198 | 20.5914 | 99.7184
391 | 0.011601 | 5.7204 | 20.5935 | 100.0044 | 0.011601 | 5.7204 | 20.5935 | 100.0044
392 | 0.0115 | 5.721 | 20.5956 | 100.2904 | 0.0115 | 5.721 | 20.5956 | 100.2904
393 | 0.011399 | 5.7216 | 20.5977 | 100.5764 | 0.011399 | 5.7216 | 20.5977 | 100.5764
394 | 0.0113 | 5.7222 | 20.5998 | 100.8625 | 0.0113 | 5.7222 | 20.5998 | 100.8625
395 | 0.011202 | 5.7227 | 20.6018 | 101.1486 | 0.011202 | 5.7227 | 20.6018 | 101.1486
396 | 0.011104 | 5.7233 | 20.6038 | 101.4347 | 0.011104 | 5.7233 | 20.6038 | 101.4347
397 | 0.011008 | 5.7238 | 20.6058 | 101.7209 | 0.011008 | 5.7238 | 20.6058 | 101.7209
398 | 0.010912 | 5.7244 | 20.6078 | 102.0071 | 0.010912 | 5.7244 | 20.6078 | 102.0071
399 | 0.010817 | 5.7249 | 20.6098 | 102.2933 | 0.010817 | 5.7249 | 20.6098 | 102.2933
400 | 0.010723 | 5.7255 | 20.6117 | 102.5796 | 0.010723 | 5.7255 | 20.6117 | 102.5796
401 | 0.010629 | 5.726 | 20.6136 | 102.8658 | 0.010629 | 5.726 | 20.6136 | 102.8658
402 | 0.010537 | 5.7265 | 20.6155 | 103.1521 | 0.010537 | 5.7265 | 20.6155 | 103.1521
403 | 0.010445 | 5.7271 | 20.6174 | 103.4385 | 0.010445 | 5.7271 | 20.6174 | 103.4385
404 | 0.010355 | 5.7276 | 20.6193 | 103.7248 | 0.010355 | 5.7276 | 20.6193 | 103.7248
405 | 0.010265 | 5.7281 | 20.6212 | 104.0112 | 0.010265 | 5.7281 | 20.6212 | 104.0112
406 | 0.010175 | 5.7286 | 20.623 | 104.2976 | 0.010175 | 5.7286 | 20.623 | 104.2976
407 | 0.010087 | 5.7291 | 20.6249 | 104.584 | 0.010087 | 5.7291 | 20.6249 | 104.584
408 | 0.0099992 | 5.7296 | 20.6267 | 104.8705 | 0.0099992 | 5.7296 | 20.6267 | 104.8705
409 | 0.0099123 | 5.7301 | 20.6285 | 105.157 | 0.0099123 | 5.7301 | 20.6285 | 105.157
410 | 0.0098262 | 5.7306 | 20.6303 | 105.4435 | 0.0098262 | 5.7306 | 20.6303 | 105.4435
411 | 0.0097408 | 5.7311 | 20.632 | 105.73 | 0.0097408 | 5.7311 | 20.632 | 105.73
412 | 0.0096562 | 5.7316 | 20.6338 | 106.0166 | 0.0096562 | 5.7316 | 20.6338 | 106.0166
413 | 0.0095724 | 5.7321 | 20.6355 | 106.3032 | 0.0095724 | 5.7321 | 20.6355 | 106.3032
414 | 0.0094893 | 5.7326 | 20.6372 | 106.5898 | 0.0094893 | 5.7326 | 20.6372 | 106.5898
415 | 0.0094069 | 5.733 | 20.639 | 106.8764 | 0.0094069 | 5.733 | 20.639 | 106.8764
416 | 0.0093252 | 5.7335 | 20.6406 | 107.163 | 0.0093252 | 5.7335 | 20.6406 | 107.163
417 | 0.0092443 | 5.734 | 20.6423 | 107.4497 | 0.0092443 | 5.734 | 20.6423 | 107.4497
418 | 0.0091641 | 5.7344 | 20.644 | 107.7364 | 0.0091641 | 5.7344 | 20.644 | 107.7364
419 | 0.0090845 | 5.7349 | 20.6456 | 108.0231 | 0.0090845 | 5.7349 | 20.6456 | 108.0231
420 | 0.0090057 | 5.7354 | 20.6473 | 108.3099 | 0.0090057 | 5.7354 | 20.6473 | 108.3099
421 | 0.0089276 | 5.7358 | 20.6489 | 108.5966 | 0.0089276 | 5.7358 | 20.6489 | 108.5966
422 | 0.0088502 | 5.7363 | 20.6505 | 108.8834 | 0.0088502 | 5.7363 | 20.6505 | 108.8834
423 | 0.0087734 | 5.7367 | 20.6521 | 109.1703 | 0.0087734 | 5.7367 | 20.6521 | 109.1703
424 | 0.0086973 | 5.7371 | 20.6537 | 109.4571 | 0.0086973 | 5.7371 | 20.6537 | 109.4571
425 | 0.0086219 | 5.7376 | 20.6552 | 109.7439 | 0.0086219 | 5.7376 | 20.6552 | 109.7439
426 | 0.0085472 | 5.738 | 20.6568 | 110.0308 | 0.0085472 | 5.738 | 20.6568 | 110.0308
427 | 0.0084731 | 5.7384 | 20.6583 | 110.3177 | 0.0084731 | 5.7384 | 20.6583 | 110.3177
428 | 0.0083996 | 5.7388 | 20.6599 | 110.6046 | 0.0083996 | 5.7388 | 20.6599 | 110.6046
429 | 0.0083268 | 5.7393 | 20.6614 | 110.8916 | 0.0083268 | 5.7393 | 20.6614 | 110.8916
430 | 0.0082547 | 5.7397 | 20.6629 | 111.1785 | 0.0082547 | 5.7397 | 20.6629 | 111.1785
431 | 0.0081832 | 5.7401 | 20.6644 | 111.4655 | 0.0081832 | 5.7401 | 20.6644 | 111.4655
432 | 0.0081123 | 5.7405 | 20.6658 | 111.7525 | 0.0081123 | 5.7405 | 20.6658 | 111.7525
433 | 0.008042 | 5.7409 | 20.6673 | 112.0396 | 0.008042 | 5.7409 | 20.6673 | 112.0396
434 | 0.0079724 | 5.7413 | 20.6687 | 112.3266 | 0.0079724 | 5.7413 | 20.6687 | 112.3266
435 | 0.0079033 | 5.7417 | 20.6702 | 112.6137 | 0.0079033 | 5.7417 | 20.6702 | 112.6137
436 | 0.0078349 | 5.7421 | 20.6716 | 112.9008 | 0.0078349 | 5.7421 | 20.6716 | 112.9008
437 | 0.007767 | 5.7425 | 20.673 | 113.1879 | 0.007767 | 5.7425 | 20.673 | 113.1879
438 | 0.0076998 | 5.7429 | 20.6744 | 113.475 | 0.0076998 | 5.7429 | 20.6744 | 113.475
439 | 0.0076331 | 5.7433 | 20.6758 | 113.7621 | 0.0076331 | 5.7433 | 20.6758 | 113.7621
440 | 0.0075671 | 5.7437 | 20.6772 | 114.0493 | 0.0075671 | 5.7437 | 20.6772 | 114.0493
441 | 0.0075016 | 5.744 | 20.6785 | 114.3365 | 0.0075016 | 5.744 | 20.6785 | 114.3365
442 | 0.0074367 | 5.7444 | 20.6799 | 114.6237 | 0.0074367 | 5.7444 | 20.6799 | 114.6237
443 | 0.0073723 | 5.7448 | 20.6812 | 114.9109 | 0.0073723 | 5.7448 | 20.6812 | 114.9109
444 | 0.0073085 | 5.7451 | 20.6825 | 115.1981 | 0.0073085 | 5.7451 | 20.6825 | 115.1981
445 | 0.0072453 | 5.7455 | 20.6839 | 115.4854 | 0.0072453 | 5.7455 | 20.6839 | 115.4854
446 | 0.0071826 | 5.7459 | 20.6852 | 115.7727 | 0.0071826 | 5.7459 | 20.6852 | 115.7727
447 | 0.0071205 | 5.7462 | 20.6865 | 116.06 | 0.0071205 | 5.7462 | 20.6865 | 116.06
448 | 0.0070589 | 5.7466 | 20.6877 | 116.3473 | 0.0070589 | 5.7466 | 20.6877 | 116.3473
449 | 0.0069979 | 5.7469 | 20.689 | 116.6346 | 0.0069979 | 5.7469 | 20.689 | 116.6346
450 | 0.0069374 | 5.7473 | 20.6903 | 116.922 | 0.0069374 | 5.7473 | 20.6903 | 116.922
451 | 0.0068774 | 5.7476 | 20.6915 | 117.2093 | 0.0068774 | 5.7476 | 20.6915 | 117.2093
452 | 0.0068179 | 5.748 | 20.6927 | 117.4967 | 0.0068179 | 5.748 | 20.6927 | 117.4967
453 | 0.006759 | 5.7483 | 20.694 | 117.7841 | 0.006759 | 5.7483 | 20.694 | 117.7841
454 | 0.0067006 | 5.7487 | 20.6952 | 118.0715 | 0.0067006 | 5.7487 | 20.6952 | 118.0715
455 | 0.0066427 | 5.749 | 20.6964 | 118.359 | 0.0066427 | 5.749 | 20.6964 | 118.359
456 | 0.0065853 | 5.7493 | 20.6976 | 118.6464 | 0.0065853 | 5.7493 | 20.6976 | 118.6464
457 | 0.0065284 | 5.7497 | 20.6988 | 118.9339 | 0.0065284 | 5.7497 | 20.6988 | 118.9339
458 | 0.006472 | 5.75 | 20.7 | 119.2214 | 0.006472 | 5.75 | 20.7 | 119.2214
459 | 0.0064161 | 5.7503 | 20.7011 | 119.5089 | 0.0064161 | 5.7503 | 20.7011 | 119.5089
460 | 0.0063606 | 5.7506 | 20.7023 | 119.7964 | 0.0063606 | 5.7506 | 20.7023 | 119.7964
461 | 0.0063057 | 5.751 | 20.7034 | 120.0839 | 0.0063057 | 5.751 | 20.7034 | 120.0839
462 | 0.0062512 | 5.7513 | 20.7046 | 120.3714 | 0.0062512 | 5.7513 | 20.7046 | 120.3714
463 | 0.0061972 | 5.7516 | 20.7057 | 120.659 | 0.0061972 | 5.7516 | 20.7057 | 120.659
464 | 0.0061437 | 5.7519 | 20.7068 | 120.9466 | 0.0061437 | 5.7519 | 20.7068 | 120.9466
465 | 0.0060907 | 5.7522 | 20.7079 | 121.2342 | 0.0060907 | 5.7522 | 20.7079 | 121.2342
466 | 0.0060381 | 5.7525 | 20.709 | 121.5218 | 0.0060381 | 5.7525 | 20.709 | 121.5218
467 | 0.005986 | 5.7528 | 20.7101 | 121.8094 | 0.005986 | 5.7528 | 20.7101 | 121.8094
468 | 0.0059343 | 5.7531 | 20.7112 | 122.0971 | 0.0059343 | 5.7531 | 20.7112 | 122.0971
469 | 0.0058831 | 5.7534 | 20.7122 | 122.3847 | 0.0058831 | 5.7534 | 20.7122 | 122.3847
470 | 0.0058323 | 5.7537 | 20.7133 | 122.6724 | 0.0058323 | 5.7537 | 20.7133 | 122.6724
471 | 0.005782 | 5.754 | 20.7143 | 122.9601 | 0.005782 | 5.754 | 20.7143 | 122.9601
472 | 0.0057321 | 5.7543 | 20.7154 | 123.2478 | 0.0057321 | 5.7543 | 20.7154 | 123.2478
473 | 0.0056826 | 5.7546 | 20.7164 | 123.5355 | 0.0056826 | 5.7546 | 20.7164 | 123.5355
474 | 0.0056336 | 5.7548 | 20.7174 | 123.8232 | 0.0056336 | 5.7548 | 20.7174 | 123.8232
475 | 0.005585 | 5.7551 | 20.7184 | 124.111 | 0.005585 | 5.7551 | 20.7184 | 124.111
476 | 0.0055368 | 5.7554 | 20.7195 | 124.3987 | 0.0055368 | 5.7554 | 20.7195 | 124.3987
477 | 0.005489 | 5.7557 | 20.7205 | 124.6865 | 0.005489 | 5.7557 | 20.7205 | 124.6865
478 | 0.0054417 | 5.756 | 20.7214 | 124.9743 | 0.0054417 | 5.756 | 20.7214 | 124.9743
479 | 0.0053948 | 5.7562 | 20.7224 | 125.2621 | 0.0053948 | 5.7562 | 20.7224 | 125.2621
480 | 0.0053482 | 5.7565 | 20.7234 | 125.5499 | 0.0053482 | 5.7565 | 20.7234 | 125.5499
481 | 0.0053021 | 5.7568 | 20.7244 | 125.8377 | 0.0053021 | 5.7568 | 20.7244 | 125.8377
482 | 0.0052564 | 5.757 | 20.7253 | 126.1255 | 0.0052564 | 5.757 | 20.7253 | 126.1255
483 | 0.0052111 | 5.7573 | 20.7263 | 126.4134 | 0.0052111 | 5.7573 | 20.7263 | 126.4134
484 | 0.0051661 | 5.7576 | 20.7272 | 126.7013 | 0.0051661 | 5.7576 | 20.7272 | 126.7013
485 | 0.0051216 | 5.7578 | 20.7281 | 126.9891 | 0.0051216 | 5.7578 | 20.7281 | 126.9891
486 | 0.0050775 | 5.7581 | 20.729 | 127.277 | 0.0050775 | 5.7581 | 20.729 | 127.277
487 | 0.0050337 | 5.7583 | 20.73 | 127.5649 | 0.0050337 | 5.7583 | 20.73 | 127.5649
488 | 0.0049903 | 5.7586 | 20.7309 | 127.8528 | 0.0049903 | 5.7586 | 20.7309 | 127.8528
489 | 0.0049473 | 5.7588 | 20.7318 | 128.1408 | 0.0049473 | 5.7588 | 20.7318 | 128.1408
490 | 0.0049047 | 5.7591 | 20.7327 | 128.4287 | 0.0049047 | 5.7591 | 20.7327 | 128.4287
491 | 0.0048624 | 5.7593 | 20.7335 | 128.7167 | 0.0048624 | 5.7593 | 20.7335 | 128.7167
492 | 0.0048205 | 5.7596 | 20.7344 | 129.0046 | 0.0048205 | 5.7596 | 20.7344 | 129.0046
493 | 0.004779 | 5.7598 | 20.7353 | 129.2926 | 0.004779 | 5.7598 | 20.7353 | 129.2926
494 | 0.0047378 | 5.76 | 20.7361 | 129.5806 | 0.0047378 | 5.76 | 20.7361 | 129.5806
495 | 0.004697 | 5.7603 | 20.737 | 129.8686 | 0.004697 | 5.7603 | 20.737 | 129.8686
496 | 0.0046565 | 5.7605 | 20.7378 | 130.1566 | 0.0046565 | 5.7605 | 20.7378 | 130.1566
497 | 0.0046164 | 5.7607 | 20.7387 | 130.4446 | 0.0046164 | 5.7607 | 20.7387 | 130.4446
498 | 0.0045766 | 5.761 | 20.7395 | 130.7327 | 0.0045766 | 5.761 | 20.7395 | 130.7327
499 | 0.0045372 | 5.7612 | 20.7403 | 131.0207 | 0.0045372 | 5.7612 | 20.7403 | 131.0207
500 | 0.0044982 | 5.7614 | 20.7411 | 131.3088 | 0.0044982 | 5.7614 | 20.7411 | 131.3088
501 | 0.0044594 | 5.7617 | 20.742 | 131.5969 | 0.0044594 | 5.7617 | 20.742 | 131.5969
502 | 0.004421 | 5.7619 | 20.7428 | 131.8849 | 0.004421 | 5.7619 | 20.7428 | 131.8849
503 | 0.004383 | 5.7621 | 20.7436 | 132.173 | 0.004383 | 5.7621 | 20.7436 | 132.173
504 | 0.0043452 | 5.7623 | 20.7443 | 132.4611 | 0.0043452 | 5.7623 | 20.7443 | 132.4611
505 | 0.0043078 | 5.7625 | 20.7451 | 132.7493 | 0.0043078 | 5.7625 | 20.7451 | 132.7493
506 | 0.0042707 | 5.7628 | 20.7459 | 133.0374 | 0.0042707 | 5.7628 | 20.7459 | 133.0374
507 | 0.004234 | 5.763 | 20.7467 | 133.3255 | 0.004234 | 5.763 | 20.7467 | 133.3255
508 | 0.0041975 | 5.7632 | 20.7474 | 133.6137 | 0.0041975 | 5.7632 | 20.7474 | 133.6137
509 | 0.0041614 | 5.7634 | 20.7482 | 133.9018 | 0.0041614 | 5.7634 | 20.7482 | 133.9018
510 | 0.0041256 | 5.7636 | 20.7489 | 134.19 | 0.0041256 | 5.7636 | 20.7489 | 134.19
511 | 0.0040901 | 5.7638 | 20.7497 | 134.4782 | 0.0040901 | 5.7638 | 20.7497 | 134.4782
512 | 0.0040549 | 5.764 | 20.7504 | 134.7664 | 0.0040549 | 5.764 | 20.7504 | 134.7664
513 | 0.00402 | 5.7642 | 20.7511 | 135.0546 | 0.00402 | 5.7642 | 20.7511 | 135.0546
514 | 0.0039854 | 5.7644 | 20.7519 | 135.3428 | 0.0039854 | 5.7644 | 20.7519 | 135.3428
515 | 0.0039511 | 5.7646 | 20.7526 | 135.631 | 0.0039511 | 5.7646 | 20.7526 | 135.631
516 | 0.0039171 | 5.7648 | 20.7533 | 135.9192 | 0.0039171 | 5.7648 | 20.7533 | 135.9192
517 | 0.0038834 | 5.765 | 20.754 | 136.2075 | 0.0038834 | 5.765 | 20.754 | 136.2075
518 | 0.00385 | 5.7652 | 20.7547 | 136.4957 | 0.00385 | 5.7652 | 20.7547 | 136.4957
519 | 0.0038169 | 5.7654 | 20.7554 | 136.784 | 0.0038169 | 5.7654 | 20.7554 | 136.784
520 | 0.003784 | 5.7656 | 20.7561 | 137.0722 | 0.003784 | 5.7656 | 20.7561 | 137.0722
521 | 0.0037515 | 5.7658 | 20.7568 | 137.3605 | 0.0037515 | 5.7658 | 20.7568 | 137.3605
522 | 0.0037192 | 5.766 | 20.7574 | 137.6488 | 0.0037192 | 5.766 | 20.7574 | 137.6488
523 | 0.0036872 | 5.7661 | 20.7581 | 137.9371 | 0.0036872 | 5.7661 | 20.7581 | 137.9371
524 | 0.0036555 | 5.7663 | 20.7588 | 138.2254 | 0.0036555 | 5.7663 | 20.7588 | 138.2254
525 | 0.0036241 | 5.7665 | 20.7594 | 138.5137 | 0.0036241 | 5.7665 | 20.7594 | 138.5137
526 | 0.0035929 | 5.7667 | 20.7601 | 138.8021 | 0.0035929 | 5.7667 | 20.7601 | 138.8021
527 | 0.003562 | 5.7669 | 20.7607 | 139.0904 | 0.003562 | 5.7669 | 20.7607 | 139.0904
528 | 0.0035314 | 5.767 | 20.7614 | 139.3787 | 0.0035314 | 5.767 | 20.7614 | 139.3787
529 | 0.003501 | 5.7672 | 20.762 | 139.6671 | 0.003501 | 5.7672 | 20.762 | 139.6671
530 | 0.0034709 | 5.7674 | 20.7626 | 139.9554 | 0.0034709 | 5.7674 | 20.7626 | 139.9554
531 | 0.0034411 | 5.7676 | 20.7633 | 140.2438 | 0.0034411 | 5.7676 | 20.7633 | 140.2438
532 | 0.0034115 | 5.7677 | 20.7639 | 140.5322 | 0.0034115 | 5.7677 | 20.7639 | 140.5322
533 | 0.0033822 | 5.7679 | 20.7645 | 140.8206 | 0.0033822 | 5.7679 | 20.7645 | 140.8206
534 | 0.0033531 | 5.7681 | 20.7651 | 141.109 | 0.0033531 | 5.7681 | 20.7651 | 141.109
535 | 0.0033243 | 5.7683 | 20.7657 | 141.3974 | 0.0033243 | 5.7683 | 20.7657 | 141.3974
536 | 0.0032957 | 5.7684 | 20.7663 | 141.6858 | 0.0032957 | 5.7684 | 20.7663 | 141.6858
537 | 0.0032674 | 5.7686 | 20.7669 | 141.9742 | 0.0032674 | 5.7686 | 20.7669 | 141.9742
538 | 0.0032393 | 5.7687 | 20.7675 | 142.2626 | 0.0032393 | 5.7687 | 20.7675 | 142.2626
539 | 0.0032115 | 5.7689 | 20.7681 | 142.5511 | 0.0032115 | 5.7689 | 20.7681 | 142.5511
540 | 0.0031839 | 5.7691 | 20.7686 | 142.8395 | 0.0031839 | 5.7691 | 20.7686 | 142.8395
541 | 0.0031565 | 5.7692 | 20.7692 | 143.128 | 0.0031565 | 5.7692 | 20.7692 | 143.128
542 | 0.0031294 | 5.7694 | 20.7698 | 143.4164 | 0.0031294 | 5.7694 | 20.7698 | 143.4164
543 | 0.0031025 | 5.7695 | 20.7704 | 143.7049 | 0.0031025 | 5.7695 | 20.7704 | 143.7049
544 | 0.0030759 | 5.7697 | 20.7709 | 143.9934 | 0.0030759 | 5.7697 | 20.7709 | 143.9934
545 | 0.0030494 | 5.7699 | 20.7715 | 144.2819 | 0.0030494 | 5.7699 | 20.7715 | 144.2819
546 | 0.0030232 | 5.77 | 20.772 | 144.5704 | 0.0030232 | 5.77 | 20.772 | 144.5704
547 | 0.0029973 | 5.7702 | 20.7726 | 144.8589 | 0.0029973 | 5.7702 | 20.7726 | 144.8589
548 | 0.0029715 | 5.7703 | 20.7731 | 145.1474 | 0.0029715 | 5.7703 | 20.7731 | 145.1474
549 | 0.002946 | 5.7705 | 20.7736 | 145.4359 | 0.002946 | 5.7705 | 20.7736 | 145.4359
550 | 0.0029207 | 5.7706 | 20.7742 | 145.7244 | 0.0029207 | 5.7706 | 20.7742 | 145.7244
551 | 0.0028956 | 5.7707 | 20.7747 | 146.0129 | 0.0028956 | 5.7707 | 20.7747 | 146.0129
552 | 0.0028707 | 5.7709 | 20.7752 | 146.3015 | 0.0028707 | 5.7709 | 20.7752 | 146.3015
553 | 0.0028461 | 5.771 | 20.7757 | 146.59 | 0.0028461 | 5.771 | 20.7757 | 146.59
554 | 0.0028216 | 5.7712 | 20.7762 | 146.8786 | 0.0028216 | 5.7712 | 20.7762 | 146.8786
555 | 0.0027974 | 5.7713 | 20.7767 | 147.1671 | 0.0027974 | 5.7713 | 20.7767 | 147.1671
556 | 0.0027734 | 5.7715 | 20.7772 | 147.4557 | 0.0027734 | 5.7715 | 20.7772 | 147.4557
557 | 0.0027496 | 5.7716 | 20.7777 | 147.7443 | 0.0027496 | 5.7716 | 20.7777 | 147.7443
558 | 0.0027259 | 5.7717 | 20.7782 | 148.0329 | 0.0027259 | 5.7717 | 20.7782 | 148.0329
559 | 0.0027025 | 5.7719 | 20.7787 | 148.3214 | 0.0027025 | 5.7719 | 20.7787 | 148.3214
560 | 0.0026793 | 5.772 | 20.7792 | 148.61 | 0.0026793 | 5.772 | 20.7792 | 148.61
561 | 0.0026563 | 5.7721 | 20.7797 | 148.8986 | 0.0026563 | 5.7721 | 20.7797 | 148.8986
562 | 0.0026335 | 5.7723 | 20.7802 | 149.1872 | 0.0026335 | 5.7723 | 20.7802 | 149.1872
563 | 0.0026109 | 5.7724 | 20.7807 | 149.4759 | 0.0026109 | 5.7724 | 20.7807 | 149.4759
564 | 0.0025885 | 5.7725 | 20.7811 | 149.7645 | 0.0025885 | 5.7725 | 20.7811 | 149.7645
565 | 0.0025663 | 5.7727 | 20.7816 | 150.0531 | 0.0025663 | 5.7727 | 20.7816 | 150.0531
566 | 0.0025442 | 5.7728 | 20.7821 | 150.3417 | 0.0025442 | 5.7728 | 20.7821 | 150.3417
567 | 0.0025224 | 5.7729 | 20.7825 | 150.6304 | 0.0025224 | 5.7729 | 20.7825 | 150.6304
568 | 0.0025008 | 5.773 | 20.783 | 150.919 | 0.0025008 | 5.773 | 20.783 | 150.919
569 | 0.0024793 | 5.7732 | 20.7834 | 151.2077 | 0.0024793 | 5.7732 | 20.7834 | 151.2077
570 | 0.002458 | 5.7733 | 20.7839 | 151.4963 | 0.002458 | 5.7733 | 20.7839 | 151.4963
571 | 0.0024369 | 5.7734 | 20.7843 | 151.785 | 0.0024369 | 5.7734 | 20.7843 | 151.785
572 | 0.002416 | 5.7735 | 20.7847 | 152.0737 | 0.002416 | 5.7735 | 20.7847 | 152.0737
573 | 0.0023953 | 5.7737 | 20.7852 | 152.3623 | 0.0023953 | 5.7737 | 20.7852 | 152.3623
574 | 0.0023747 | 5.7738 | 20.7856 | 152.651 | 0.0023747 | 5.7738 | 20.7856 | 152.651
575 | 0.0023543 | 5.7739 | 20.786 | 152.9397 | 0.0023543 | 5.7739 | 20.786 | 152.9397
576 | 0.0023341 | 5.774 | 20.7865 | 153.2284 | 0.0023341 | 5.774 | 20.7865 | 153.2284
577 | 0.0023141 | 5.7741 | 20.7869 | 153.5171 | 0.0023141 | 5.7741 | 20.7869 | 153.5171
578 | 0.0022942 | 5.7742 | 20.7873 | 153.8058 | 0.0022942 | 5.7742 | 20.7873 | 153.8058
579 | 0.0022746 | 5.7744 | 20.7877 | 154.0945 | 0.0022746 | 5.7744 | 20.7877 | 154.0945
580 | 0.002255 | 5.7745 | 20.7881 | 154.3832 | 0.002255 | 5.7745 | 20.7881 | 154.3832
581 | 0.0022357 | 5.7746 | 20.7885 | 154.672 | 0.0022357 | 5.7746 | 20.7885 | 154.672
582 | 0.0022165 | 5.7747 | 20.7889 | 154.9607 | 0.0022165 | 5.7747 | 20.7889 | 154.9607
583 | 0.0021975 | 5.7748 | 20.7893 | 155.2494 | 0.0021975 | 5.7748 | 20.7893 | 155.2494
584 | 0.0021786 | 5.7749 | 20.7897 | 155.5382 | 0.0021786 | 5.7749 | 20.7897 | 155.5382
585 | 0.0021599 | 5.775 | 20.7901 | 155.8269 | 0.0021599 | 5.775 | 20.7901 | 155.8269
586 | 0.0021414 | 5.7751 | 20.7905 | 156.1157 | 0.0021414 | 5.7751 | 20.7905 | 156.1157
587 | 0.002123 | 5.7752 | 20.7909 | 156.4044 | 0.002123 | 5.7752 | 20.7909 | 156.4044
588 | 0.0021048 | 5.7754 | 20.7913 | 156.6932 | 0.0021048 | 5.7754 | 20.7913 | 156.6932
589 | 0.0020868 | 5.7755 | 20.7916 | 156.982 | 0.0020868 | 5.7755 | 20.7916 | 156.982
590 | 0.0020689 | 5.7756 | 20.792 | 157.2707 | 0.0020689 | 5.7756 | 20.792 | 157.2707
591 | 0.0020511 | 5.7757 | 20.7924 | 157.5595 | 0.0020511 | 5.7757 | 20.7924 | 157.5595
592 | 0.0020335 | 5.7758 | 20.7928 | 157.8483 | 0.0020335 | 5.7758 | 20.7928 | 157.8483
593 | 0.0020161 | 5.7759 | 20.7931 | 158.1371 | 0.0020161 | 5.7759 | 20.7931 | 158.1371
594 | 0.0019988 | 5.776 | 20.7935 | 158.4259 | 0.0019988 | 5.776 | 20.7935 | 158.4259
595 | 0.0019817 | 5.7761 | 20.7939 | 158.7147 | 0.0019817 | 5.7761 | 20.7939 | 158.7147
596 | 0.0019647 | 5.7762 | 20.7942 | 159.0035 | 0.0019647 | 5.7762 | 20.7942 | 159.0035
597 | 0.0019478 | 5.7763 | 20.7946 | 159.2923 | 0.0019478 | 5.7763 | 20.7946 | 159.2923
598 | 0.0019311 | 5.7764 | 20.7949 | 159.5811 | 0.0019311 | 5.7764 | 20.7949 | 159.5811
599 | 0.0019146 | 5.7765 | 20.7953 | 159.8699 | 0.0019146 | 5.7765 | 20.7953 | 159.8699
600 | 0.0018981 | 5.7766 | 20.7956 | 160.1587 | 0.0018981 | 5.7766 | 20.7956 | 160.1587
601 | 0.0018819 | 5.7767 | 20.7959 | 160.4476 | 0.0018819 | 5.7767 | 20.7959 | 160.4476
602 | 0.0018657 | 5.7767 | 20.7963 | 160.7364 | 0.0018657 | 5.7767 | 20.7963 | 160.7364
603 | 0.0018497 | 5.7768 | 20.7966 | 161.0252 | 0.0018497 | 5.7768 | 20.7966 | 161.0252
604 | 0.0018339 | 5.7769 | 20.797 | 161.3141 | 0.0018339 | 5.7769 | 20.797 | 161.3141
605 | 0.0018181 | 5.777 | 20.7973 | 161.6029 | 0.0018181 | 5.777 | 20.7973 | 161.6029
606 | 0.0018026 | 5.7771 | 20.7976 | 161.8918 | 0.0018026 | 5.7771 | 20.7976 | 161.8918
607 | 0.0017871 | 5.7772 | 20.7979 | 162.1806 | 0.0017871 | 5.7772 | 20.7979 | 162.1806
608 | 0.0017718 | 5.7773 | 20.7983 | 162.4695 | 0.0017718 | 5.7773 | 20.7983 | 162.4695
609 | 0.0017566 | 5.7774 | 20.7986 | 162.7584 | 0.0017566 | 5.7774 | 20.7986 | 162.7584
610 | 0.0017415 | 5.7775 | 20.7989 | 163.0472 | 0.0017415 | 5.7775 | 20.7989 | 163.0472
611 | 0.0017266 | 5.7776 | 20.7992 | 163.3361 | 0.0017266 | 5.7776 | 20.7992 | 163.3361
612 | 0.0017118 | 5.7776 | 20.7995 | 163.625 | 0.0017118 | 5.7776 | 20.7995 | 163.625
613 | 0.0016971 | 5.7777 | 20.7998 | 163.9139 | 0.0016971 | 5.7777 | 20.7998 | 163.9139
614 | 0.0016826 | 5.7778 | 20.8001 | 164.2028 | 0.0016826 | 5.7778 | 20.8001 | 164.2028
615 | 0.0016682 | 5.7779 | 20.8004 | 164.4916 | 0.0016682 | 5.7779 | 20.8004 | 164.4916
616 | 0.0016539 | 5.778 | 20.8007 | 164.7805 | 0.0016539 | 5.778 | 20.8007 | 164.7805
617 | 0.0016397 | 5.7781 | 20.801 | 165.0694 | 0.0016397 | 5.7781 | 20.801 | 165.0694
618 | 0.0016256 | 5.7781 | 20.8013 | 165.3583 | 0.0016256 | 5.7781 | 20.8013 | 165.3583
619 | 0.0016117 | 5.7782 | 20.8016 | 165.6472 | 0.0016117 | 5.7782 | 20.8016 | 165.6472
620 | 0.0015979 | 5.7783 | 20.8019 | 165.9362 | 0.0015979 | 5.7783 | 20.8019 | 165.9362
621 | 0.0015842 | 5.7784 | 20.8022 | 166.2251 | 0.0015842 | 5.7784 | 20.8022 | 166.2251
622 | 0.0015706 | 5.7785 | 20.8025 | 166.514 | 0.0015706 | 5.7785 | 20.8025 | 166.514
623 | 0.0015571 | 5.7785 | 20.8028 | 166.8029 | 0.0015571 | 5.7785 | 20.8028 | 166.8029
624 | 0.0015438 | 5.7786 | 20.803 | 167.0918 | 0.0015438 | 5.7786 | 20.803 | 167.0918
625 | 0.0015306 | 5.7787 | 20.8033 | 167.3808 | 0.0015306 | 5.7787 | 20.8033 | 167.3808
626 | 0.0015174 | 5.7788 | 20.8036 | 167.6697 | 0.0015174 | 5.7788 | 20.8036 | 167.6697
627 | 0.0015044 | 5.7789 | 20.8039 | 167.9586 | 0.0015044 | 5.7789 | 20.8039 | 167.9586
628 | 0.0014916 | 5.7789 | 20.8041 | 168.2476 | 0.0014916 | 5.7789 | 20.8041 | 168.2476
629 | 0.0014788 | 5.779 | 20.8044 | 168.5365 | 0.0014788 | 5.779 | 20.8044 | 168.5365
630 | 0.0014661 | 5.7791 | 20.8047 | 168.8255 | 0.0014661 | 5.7791 | 20.8047 | 168.8255
631 | 0.0014535 | 5.7792 | 20.8049 | 169.1144 | 0.0014535 | 5.7792 | 20.8049 | 169.1144
632 | 0.0014411 | 5.7792 | 20.8052 | 169.4034 | 0.0014411 | 5.7792 | 20.8052 | 169.4034
633 | 0.0014287 | 5.7793 | 20.8055 | 169.6924 | 0.0014287 | 5.7793 | 20.8055 | 169.6924
634 | 0.0014165 | 5.7794 | 20.8057 | 169.9813 | 0.0014165 | 5.7794 | 20.8057 | 169.9813
635 | 0.0014044 | 5.7794 | 20.806 | 170.2703 | 0.0014044 | 5.7794 | 20.806 | 170.2703
636 | 0.0013923 | 5.7795 | 20.8062 | 170.5593 | 0.0013923 | 5.7795 | 20.8062 | 170.5593
637 | 0.0013804 | 5.7796 | 20.8065 | 170.8482 | 0.0013804 | 5.7796 | 20.8065 | 170.8482
638 | 0.0013686 | 5.7796 | 20.8067 | 171.1372 | 0.0013686 | 5.7796 | 20.8067 | 171.1372
639 | 0.0013568 | 5.7797 | 20.807 | 171.4262 | 0.0013568 | 5.7797 | 20.807 | 171.4262
640 | 0.0013452 | 5.7798 | 20.8072 | 171.7152 | 0.0013452 | 5.7798 | 20.8072 | 171.7152
641 | 0.0013337 | 5.7798 | 20.8075 | 172.0042 | 0.0013337 | 5.7798 | 20.8075 | 172.0042
642 | 0.0013223 | 5.7799 | 20.8077 | 172.2932 | 0.0013223 | 5.7799 | 20.8077 | 172.2932
643 | 0.0013109 | 5.78 | 20.8079 | 172.5822 | 0.0013109 | 5.78 | 20.8079 | 172.5822
644 | 0.0012997 | 5.78 | 20.8082 | 172.8712 | 0.0012997 | 5.78 | 20.8082 | 172.8712
645 | 0.0012886 | 5.7801 | 20.8084 | 173.1602 | 0.0012886 | 5.7801 | 20.8084 | 173.1602
646 | 0.0012775 | 5.7802 | 20.8086 | 173.4492 | 0.0012775 | 5.7802 | 20.8086 | 173.4492
647 | 0.0012666 | 5.7802 | 20.8089 | 173.7382 | 0.0012666 | 5.7802 | 20.8089 | 173.7382
648 | 0.0012557 | 5.7803 | 20.8091 | 174.0272 | 0.0012557 | 5.7803 | 20.8091 | 174.0272
649 | 0.001245 | 5.7804 | 20.8093 | 174.3162 | 0.001245 | 5.7804 | 20.8093 | 174.3162
650 | 0.0012343 | 5.7804 | 20.8095 | 174.6052 | 0.0012343 | 5.7804 | 20.8095 | 174.6052
651 | 0.0012237 | 5.7805 | 20.8098 | 174.8942 | 0.0012237 | 5.7805 | 20.8098 | 174.8942
652 | 0.0012133 | 5.7806 | 20.81 | 175.1833 | 0.0012133 | 5.7806 | 20.81 | 175.1833
653 | 0.0012029 | 5.7806 | 20.8102 | 175.4723 | 0.0012029 | 5.7806 | 20.8102 | 175.4723
654 | 0.0011926 | 5.7807 | 20.8104 | 175.7613 | 0.0011926 | 5.7807 | 20.8104 | 175.7613
655 | 0.0011824 | 5.7807 | 20.8106 | 176.0504 | 0.0011824 | 5.7807 | 20.8106 | 176.0504
656 | 0.0011722 | 5.7808 | 20.8109 | 176.3394 | 0.0011722 | 5.7808 | 20.8109 | 176.3394
657 | 0.0011622 | 5.7809 | 20.8111 | 176.6284 | 0.0011622 | 5.7809 | 20.8111 | 176.6284
658 | 0.0011522 | 5.7809 | 20.8113 | 176.9175 | 0.0011522 | 5.7809 | 20.8113 | 176.9175
659 | 0.0011424 | 5.781 | 20.8115 | 177.2065 | 0.0011424 | 5.781 | 20.8115 | 177.2065
660 | 0.0011326 | 5.781 | 20.8117 | 177.4956 | 0.0011326 | 5.781 | 20.8117 | 177.4956
661 | 0.0011229 | 5.7811 | 20.8119 | 177.7846 | 0.0011229 | 5.7811 | 20.8119 | 177.7846
662 | 0.0011133 | 5.7811 | 20.8121 | 178.0737 | 0.0011133 | 5.7811 | 20.8121 | 178.0737
663 | 0.0011037 | 5.7812 | 20.8123 | 178.3627 | 0.0011037 | 5.7812 | 20.8123 | 178.3627
664 | 0.0010943 | 5.7812 | 20.8125 | 178.6518 | 0.0010943 | 5.7812 | 20.8125 | 178.6518
665 | 0.0010849 | 5.7813 | 20.8127 | 178.9409 | 0.0010849 | 5.7813 | 20.8127 | 178.9409
666 | 0.0010756 | 5.7814 | 20.8129 | 179.2299 | 0.0010756 | 5.7814 | 20.8129 | 179.2299
667 | 0.0010664 | 5.7814 | 20.8131 | 179.519 | 0.0010664 | 5.7814 | 20.8131 | 179.519
668 | 0.0010573 | 5.7815 | 20.8133 | 179.8081 | 0.0010573 | 5.7815 | 20.8133 | 179.8081
669 | 0.0010482 | 5.7815 | 20.8135 | 180.0971 | 0.0010482 | 5.7815 | 20.8135 | 180.0971
670 | 0.0010392 | 5.7816 | 20.8136 | 180.3862 | 0.0010392 | 5.7816 | 20.8136 | 180.3862
671 | 0.0010303 | 5.7816 | 20.8138 | 180.6753 | 0.0010303 | 5.7816 | 20.8138 | 180.6753
672 | 0.0010215 | 5.7817 | 20.814 | 180.9644 | 0.0010215 | 5.7817 | 20.814 | 180.9644
673 | 0.0010128 | 5.7817 | 20.8142 | 181.2535 | 0.0010128 | 5.7817 | 20.8142 | 181.2535
674 | 0.0010041 | 5.7818 | 20.8144 | 181.5425 | 0.0010041 | 5.7818 | 20.8144 | 181.5425
675 | 0.0009955 | 5.7818 | 20.8146 | 181.8316 | 0.0009955 | 5.7818 | 20.8146 | 181.8316
676 | 0.00098698 | 5.7819 | 20.8147 | 182.1207 | 0.00098698 | 5.7819 | 20.8147 | 182.1207
677 | 0.00097853 | 5.7819 | 20.8149 | 182.4098 | 0.00097853 | 5.7819 | 20.8149 | 182.4098
678 | 0.00097015 | 5.782 | 20.8151 | 182.6989 | 0.00097015 | 5.782 | 20.8151 | 182.6989
679 | 0.00096184 | 5.782 | 20.8153 | 182.988 | 0.00096184 | 5.782 | 20.8153 | 182.988
680 | 0.00095361 | 5.7821 | 20.8154 | 183.2771 | 0.00095361 | 5.7821 | 20.8154 | 183.2771
681 | 0.00094544 | 5.7821 | 20.8156 | 183.5662 | 0.00094544 | 5.7821 | 20.8156 | 183.5662
682 | 0.00093735 | 5.7822 | 20.8158 | 183.8553 | 0.00093735 | 5.7822 | 20.8158 | 183.8553
683 | 0.00092932 | 5.7822 | 20.816 | 184.1444 | 0.00092932 | 5.7822 | 20.816 | 184.1444
684 | 0.00092137 | 5.7823 | 20.8161 | 184.4335 | 0.00092137 | 5.7823 | 20.8161 | 184.4335
685 | 0.00091348 | 5.7823 | 20.8163 | 184.7227 | 0.00091348 | 5.7823 | 20.8163 | 184.7227
686 | 0.00090566 | 5.7823 | 20.8165 | 185.0118 | 0.00090566 | 5.7823 | 20.8165 | 185.0118
687 | 0.0008979 | 5.7824 | 20.8166 | 185.3009 | 0.0008979 | 5.7824 | 20.8166 | 185.3009
688 | 0.00089022 | 5.7824 | 20.8168 | 185.59 | 0.00089022 | 5.7824 | 20.8168 | 185.59
689 | 0.0008826 | 5.7825 | 20.8169 | 185.8791 | 0.0008826 | 5.7825 | 20.8169 | 185.8791
690 | 0.00087504 | 5.7825 | 20.8171 | 186.1683 | 0.00087504 | 5.7825 | 20.8171 | 186.1683
691 | 0.00086755 | 5.7826 | 20.8173 | 186.4574 | 0.00086755 | 5.7826 | 20.8173 | 186.4574
692 | 0.00086012 | 5.7826 | 20.8174 | 186.7465 | 0.00086012 | 5.7826 | 20.8174 | 186.7465
693 | 0.00085276 | 5.7827 | 20.8176 | 187.0356 | 0.00085276 | 5.7827 | 20.8176 | 187.0356
694 | 0.00084546 | 5.7827 | 20.8177 | 187.3248 | 0.00084546 | 5.7827 | 20.8177 | 187.3248
695 | 0.00083822 | 5.7827 | 20.8179 | 187.6139 | 0.00083822 | 5.7827 | 20.8179 | 187.6139
696 | 0.00083105 | 5.7828 | 20.818 | 187.903 | 0.00083105 | 5.7828 | 20.818 | 187.903
697 | 0.00082393 | 5.7828 | 20.8182 | 188.1922 | 0.00082393 | 5.7828 | 20.8182 | 188.1922
698 | 0.00081688 | 5.7829 | 20.8183 | 188.4813 | 0.00081688 | 5.7829 | 20.8183 | 188.4813
699 | 0.00080989 | 5.7829 | 20.8185 | 188.7705 | 0.00080989 | 5.7829 | 20.8185 | 188.7705
700 | 0.00080295 | 5.7829 | 20.8186 | 189.0596 | 0.00080295 | 5.7829 | 20.8186 | 189.0596
701 | 0.00079608 | 5.783 | 20.8188 | 189.3488 | 0.00079608 | 5.783 | 20.8188 | 189.3488
702 | 0.00078927 | 5.783 | 20.8189 | 189.6379 | 0.00078927 | 5.783 | 20.8189 | 189.6379
703 | 0.00078251 | 5.7831 | 20.819 | 189.9271 | 0.00078251 | 5.7831 | 20.819 | 189.9271
704 | 0.00077581 | 5.7831 | 20.8192 | 190.2162 | 0.00077581 | 5.7831 | 20.8192 | 190.2162
705 | 0.00076917 | 5.7831 | 20.8193 | 190.5054 | 0.00076917 | 5.7831 | 20.8193 | 190.5054
706 | 0.00076259 | 5.7832 | 20.8195 | 190.7945 | 0.00076259 | 5.7832 | 20.8195 | 190.7945
707 | 0.00075606 | 5.7832 | 20.8196 | 191.0837 | 0.00075606 | 5.7832 | 20.8196 | 191.0837
708 | 0.00074959 | 5.7833 | 20.8197 | 191.3728 | 0.00074959 | 5.7833 | 20.8197 | 191.3728
709 | 0.00074317 | 5.7833 | 20.8199 | 191.662 | 0.00074317 | 5.7833 | 20.8199 | 191.662
710 | 0.00073681 | 5.7833 | 20.82 | 191.9512 | 0.00073681 | 5.7833 | 20.82 | 191.9512
711 | 0.00073051 | 5.7834 | 20.8201 | 192.2403 | 0.00073051 | 5.7834 | 20.8201 | 192.2403
712 | 0.00072426 | 5.7834 | 20.8203 | 192.5295 | 0.00072426 | 5.7834 | 20.8203 | 192.5295
713 | 0.00071806 | 5.7834 | 20.8204 | 192.8187 | 0.00071806 | 5.7834 | 20.8204 | 192.8187
714 | 0.00071191 | 5.7835 | 20.8205 | 193.1079 | 0.00071191 | 5.7835 | 20.8205 | 193.1079
715 | 0.00070582 | 5.7835 | 20.8207 | 193.397 | 0.00070582 | 5.7835 | 20.8207 | 193.397
716 | 0.00069978 | 5.7836 | 20.8208 | 193.6862 | 0.00069978 | 5.7836 | 20.8208 | 193.6862
717 | 0.00069379 | 5.7836 | 20.8209 | 193.9754 | 0.00069379 | 5.7836 | 20.8209 | 193.9754
718 | 0.00068785 | 5.7836 | 20.821 | 194.2646 | 0.00068785 | 5.7836 | 20.821 | 194.2646
719 | 0.00068196 | 5.7837 | 20.8212 | 194.5537 | 0.00068196 | 5.7837 | 20.8212 | 194.5537
720 | 0.00067613 | 5.7837 | 20.8213 | 194.8429 | 0.00067613 | 5.7837 | 20.8213 | 194.8429
721 | 0.00067034 | 5.7837 | 20.8214 | 195.1321 | 0.00067034 | 5.7837 | 20.8214 | 195.1321
722 | 0.0006646 | 5.7838 | 20.8215 | 195.4213 | 0.0006646 | 5.7838 | 20.8215 | 195.4213
723 | 0.00065892 | 5.7838 | 20.8216 | 195.7105 | 0.00065892 | 5.7838 | 20.8216 | 195.7105
724 | 0.00065328 | 5.7838 | 20.8218 | 195.9997 | 0.00065328 | 5.7838 | 20.8218 | 195.9997
725 | 0.00064769 | 5.7839 | 20.8219 | 196.2889 | 0.00064769 | 5.7839 | 20.8219 | 196.2889
726 | 0.00064215 | 5.7839 | 20.822 | 196.5781 | 0.00064215 | 5.7839 | 20.822 | 196.5781
727 | 0.00063665 | 5.7839 | 20.8221 | 196.8672 | 0.00063665 | 5.7839 | 20.8221 | 196.8672
728 | 0.0006312 | 5.784 | 20.8222 | 197.1564 | 0.0006312 | 5.784 | 20.8222 | 197.1564
729 | 0.0006258 | 5.784 | 20.8223 | 197.4456 | 0.0006258 | 5.784 | 20.8223 | 197.4456
730 | 0.00062045 | 5.784 | 20.8225 | 197.7348 | 0.00062045 | 5.784 | 20.8225 | 197.7348
731 | 0.00061514 | 5.784 | 20.8226 | 198.024 | 0.00061514 | 5.784 | 20.8226 | 198.024
732 | 0.00060987 | 5.7841 | 20.8227 | 198.3132 | 0.00060987 | 5.7841 | 20.8227 | 198.3132
733 | 0.00060465 | 5.7841 | 20.8228 | 198.6024 | 0.00060465 | 5.7841 | 20.8228 | 198.6024
734 | 0.00059948 | 5.7841 | 20.8229 | 198.8917 | 0.00059948 | 5.7841 | 20.8229 | 198.8917
735 | 0.00059435 | 5.7842 | 20.823 | 199.1809 | 0.00059435 | 5.7842 | 20.823 | 199.1809
736 | 0.00058926 | 5.7842 | 20.8231 | 199.4701 | 0.00058926 | 5.7842 | 20.8231 | 199.4701
737 | 0.00058422 | 5.7842 | 20.8232 | 199.7593 | 0.00058422 | 5.7842 | 20.8232 | 199.7593
738 | 0.00057922 | 5.7843 | 20.8233 | 200.0485 | 0.00057922 | 5.7843 | 20.8233 | 200.0485
739 | 0.00057427 | 5.7843 | 20.8234 | 200.3377 | 0.00057427 | 5.7843 | 20.8234 | 200.3377
740 | 0.00056935 | 5.7843 | 20.8235 | 200.6269 | 0.00056935 | 5.7843 | 20.8235 | 200.6269
741 | 0.00056448 | 5.7843 | 20.8236 | 200.9161 | 0.00056448 | 5.7843 | 20.8236 | 200.9161
742 | 0.00055965 | 5.7844 | 20.8237 | 201.2053 | 0.00055965 | 5.7844 | 20.8237 | 201.2053
743 | 0.00055486 | 5.7844 | 20.8238 | 201.4946 | 0.00055486 | 5.7844 | 20.8238 | 201.4946
744 | 0.00055012 | 5.7844 | 20.8239 | 201.7838 | 0.00055012 | 5.7844 | 20.8239 | 201.7838
745 | 0.00054541 | 5.7845 | 20.824 | 202.073 | 0.00054541 | 5.7845 | 20.824 | 202.073
746 | 0.00054074 | 5.7845 | 20.8241 | 202.3622 | 0.00054074 | 5.7845 | 20.8241 | 202.3622
747 | 0.00053611 | 5.7845 | 20.8242 | 202.6515 | 0.00053611 | 5.7845 | 20.8242 | 202.6515
748 | 0.00053153 | 5.7845 | 20.8243 | 202.9407 | 0.00053153 | 5.7845 | 20.8243 | 202.9407
749 | 0.00052698 | 5.7846 | 20.8244 | 203.2299 | 0.00052698 | 5.7846 | 20.8244 | 203.2299
750 | 0.00052247 | 5.7846 | 20.8245 | 203.5191 | 0.00052247 | 5.7846 | 20.8245 | 203.5191
751 | 0.000518 | 5.7846 | 20.8246 | 203.8084 | 0.000518 | 5.7846 | 20.8246 | 203.8084
752 | 0.00051357 | 5.7846 | 20.8247 | 204.0976 | 0.00051357 | 5.7846 | 20.8247 | 204.0976
753 | 0.00050918 | 5.7847 | 20.8248 | 204.3868 | 0.00050918 | 5.7847 | 20.8248 | 204.3868
754 | 0.00050482 | 5.7847 | 20.8249 | 204.6761 | 0.00050482 | 5.7847 | 20.8249 | 204.6761
755 | 0.0005005 | 5.7847 | 20.825 | 204.9653 | 0.0005005 | 5.7847 | 20.825 | 204.9653
756 | 0.00049622 | 5.7847 | 20.8251 | 205.2545 | 0.00049622 | 5.7847 | 20.8251 | 205.2545
757 | 0.00049197 | 5.7848 | 20.8252 | 205.5438 | 0.00049197 | 5.7848 | 20.8252 | 205.5438
758 | 0.00048776 | 5.7848 | 20.8252 | 205.833 | 0.00048776 | 5.7848 | 20.8252 | 205.833
759 | 0.00048359 | 5.7848 | 20.8253 | 206.1222 | 0.00048359 | 5.7848 | 20.8253 | 206.1222
760 | 0.00047945 | 5.7848 | 20.8254 | 206.4115 | 0.00047945 | 5.7848 | 20.8254 | 206.4115
761 | 0.00047535 | 5.7849 | 20.8255 | 206.7007 | 0.00047535 | 5.7849 | 20.8255 | 206.7007
762 | 0.00047128 | 5.7849 | 20.8256 | 206.99 | 0.00047128 | 5.7849 | 20.8256 | 206.99
763 | 0.00046725 | 5.7849 | 20.8257 | 207.2792 | 0.00046725 | 5.7849 | 20.8257 | 207.2792
764 | 0.00046326 | 5.7849 | 20.8258 | 207.5685 | 0.00046326 | 5.7849 | 20.8258 | 207.5685
765 | 0.00045929 | 5.785 | 20.8258 | 207.8577 | 0.00045929 | 5.785 | 20.8258 | 207.8577
766 | 0.00045536 | 5.785 | 20.8259 | 208.147 | 0.00045536 | 5.785 | 20.8259 | 208.147
767 | 0.00045147 | 5.785 | 20.826 | 208.4362 | 0.00045147 | 5.785 | 20.826 | 208.4362
768 | 0.0004476 | 5.785 | 20.8261 | 208.7255 | 0.0004476 | 5.785 | 20.8261 | 208.7255
769 | 0.00044378 | 5.785 | 20.8262 | 209.0147 | 0.00044378 | 5.785 | 20.8262 | 209.0147
770 | 0.00043998 | 5.7851 | 20.8263 | 209.304 | 0.00043998 | 5.7851 | 20.8263 | 209.304
771 | 0.00043622 | 5.7851 | 20.8263 | 209.5932 | 0.00043622 | 5.7851 | 20.8263 | 209.5932
772 | 0.00043248 | 5.7851 | 20.8264 | 209.8825 | 0.00043248 | 5.7851 | 20.8264 | 209.8825
773 | 0.00042878 | 5.7851 | 20.8265 | 210.1717 | 0.00042878 | 5.7851 | 20.8265 | 210.1717
774 | 0.00042512 | 5.7852 | 20.8266 | 210.461 | 0.00042512 | 5.7852 | 20.8266 | 210.461
775 | 0.00042148 | 5.7852 | 20.8266 | 210.7502 | 0.00042148 | 5.7852 | 20.8266 | 210.7502
776 | 0.00041787 | 5.7852 | 20.8267 | 211.0395 | 0.00041787 | 5.7852 | 20.8267 | 211.0395
777 | 0.0004143 | 5.7852 | 20.8268 | 211.3288 | 0.0004143 | 5.7852 | 20.8268 | 211.3288
778 | 0.00041076 | 5.7852 | 20.8269 | 211.618 | 0.00041076 | 5.7852 | 20.8269 | 211.618
779 | 0.00040724 | 5.7853 | 20.8269 | 211.9073 | 0.00040724 | 5.7853 | 20.8269 | 211.9073
780 | 0.00040376 | 5.7853 | 20.827 | 212.1965 | 0.00040376 | 5.7853 | 20.827 | 212.1965
781 | 0.0004003 | 5.7853 | 20.8271 | 212.4858 | 0.0004003 | 5.7853 | 20.8271 | 212.4858
782 | 0.00039688 | 5.7853 | 20.8272 | 212.7751 | 0.00039688 | 5.7853 | 20.8272 | 212.7751
783 | 0.00039348 | 5.7853 | 20.8272 | 213.0643 | 0.00039348 | 5.7853 | 20.8272 | 213.0643
784 | 0.00039012 | 5.7854 | 20.8273 | 213.3536 | 0.00039012 | 5.7854 | 20.8273 | 213.3536
785 | 0.00038678 | 5.7854 | 20.8274 | 213.6429 | 0.00038678 | 5.7854 | 20.8274 | 213.6429
786 | 0.00038347 | 5.7854 | 20.8274 | 213.9321 | 0.00038347 | 5.7854 | 20.8274 | 213.9321
787 | 0.00038019 | 5.7854 | 20.8275 | 214.2214 | 0.00038019 | 5.7854 | 20.8275 | 214.2214
788 | 0.00037694 | 5.7854 | 20.8276 | 214.5107 | 0.00037694 | 5.7854 | 20.8276 | 214.5107
789 | 0.00037372 | 5.7855 | 20.8276 | 214.8 | 0.00037372 | 5.7855 | 20.8276 | 214.8
790 | 0.00037052 | 5.7855 | 20.8277 | 215.0892 | 0.00037052 | 5.7855 | 20.8277 | 215.0892
791 | 0.00036735 | 5.7855 | 20.8278 | 215.3785 | 0.00036735 | 5.7855 | 20.8278 | 215.3785
792 | 0.00036421 | 5.7855 | 20.8278 | 215.6678 | 0.00036421 | 5.7855 | 20.8278 | 215.6678
793 | 0.00036109 | 5.7855 | 20.8279 | 215.9571 | 0.00036109 | 5.7855 | 20.8279 | 215.9571
794 | 0.000358 | 5.7855 | 20.828 | 216.2463 | 0.000358 | 5.7855 | 20.828 | 216.2463
795 | 0.00035494 | 5.7856 | 20.828 | 216.5356 | 0.00035494 | 5.7856 | 20.828 | 216.5356
796 | 0.00035191 | 5.7856 | 20.8281 | 216.8249 | 0.00035191 | 5.7856 | 20.8281 | 216.8249
797 | 0.0003489 | 5.7856 | 20.8282 | 217.1142 | 0.0003489 | 5.7856 | 20.8282 | 217.1142
798 | 0.00034591 | 5.7856 | 20.8282 | 217.4034 | 0.00034591 | 5.7856 | 20.8282 | 217.4034
799 | 0.00034295 | 5.7856 | 20.8283 | 217.6927 | 0.00034295 | 5.7856 | 20.8283 | 217.6927
800 | 0.00034002 | 5.7857 | 20.8284 | 217.982 | 0.00034002 | 5.7857 | 20.8284 | 217.982
801 | 0.00033711 | 5.7857 | 20.8284 | 218.2713 | 0.00033711 | 5.7857 | 20.8284 | 218.2713
802 | 0.00033423 | 5.7857 | 20.8285 | 218.5606 | 0.00033423 | 5.7857 | 20.8285 | 218.5606
803 | 0.00033137 | 5.7857 | 20.8285 | 218.8499 | 0.00033137 | 5.7857 | 20.8285 | 218.8499
804 | 0.00032854 | 5.7857 | 20.8286 | 219.1391 | 0.00032854 | 5.7857 | 20.8286 | 219.1391
805 | 0.00032573 | 5.7857 | 20.8287 | 219.4284 | 0.00032573 | 5.7857 | 20.8287 | 219.4284
806 | 0.00032294 | 5.7858 | 20.8287 | 219.7177 | 0.00032294 | 5.7858 | 20.8287 | 219.7177
807 | 0.00032018 | 5.7858 | 20.8288 | 220.007 | 0.00032018 | 5.7858 | 20.8288 | 220.007
808 | 0.00031744 | 5.7858 | 20.8288 | 220.2963 | 0.00031744 | 5.7858 | 20.8288 | 220.2963
809 | 0.00031472 | 5.7858 | 20.8289 | 220.5856 | 0.00031472 | 5.7858 | 20.8289 | 220.5856
810 | 0.00031203 | 5.7858 | 20.8289 | 220.8749 | 0.00031203 | 5.7858 | 20.8289 | 220.8749
811 | 0.00030936 | 5.7858 | 20.829 | 221.1642 | 0.00030936 | 5.7858 | 20.829 | 221.1642
812 | 0.00030672 | 5.7858 | 20.8291 | 221.4535 | 0.00030672 | 5.7858 | 20.8291 | 221.4535
813 | 0.00030409 | 5.7859 | 20.8291 | 221.7427 | 0.00030409 | 5.7859 | 20.8291 | 221.7427
814 | 0.00030149 | 5.7859 | 20.8292 | 222.032 | 0.00030149 | 5.7859 | 20.8292 | 222.032
815 | 0.00029891 | 5.7859 | 20.8292 | 222.3213 | 0.00029891 | 5.7859 | 20.8292 | 222.3213
816 | 0.00029636 | 5.7859 | 20.8293 | 222.6106 | 0.00029636 | 5.7859 | 20.8293 | 222.6106
817 | 0.00029382 | 5.7859 | 20.8293 | 222.8999 | 0.00029382 | 5.7859 | 20.8293 | 222.8999
818 | 0.00029131 | 5.7859 | 20.8294 | 223.1892 | 0.00029131 | 5.7859 | 20.8294 | 223.1892
819 | 0.00028882 | 5.786 | 20.8294 | 223.4785 | 0.00028882 | 5.786 | 20.8294 | 223.4785
820 | 0.00028635 | 5.786 | 20.8295 | 223.7678 | 0.00028635 | 5.786 | 20.8295 | 223.7678
821 | 0.0002839 | 5.786 | 20.8295 | 224.0571 | 0.0002839 | 5.786 | 20.8295 | 224.0571
822 | 0.00028147 | 5.786 | 20.8296 | 224.3464 | 0.00028147 | 5.786 | 20.8296 | 224.3464
823 | 0.00027906 | 5.786 | 20.8296 | 224.6357 | 0.00027906 | 5.786 | 20.8296 | 224.6357
824 | 0.00027668 | 5.786 | 20.8297 | 224.925 | 0.00027668 | 5.786 | 20.8297 | 224.925
825 | 0.00027431 | 5.786 | 20.8297 | 225.2143 | 0.00027431 | 5.786 | 20.8297 | 225.2143
826 | 0.00027197 | 5.7861 | 20.8298 | 225.5036 | 0.00027197 | 5.7861 | 20.8298 | 225.5036
827 | 0.00026964 | 5.7861 | 20.8298 | 225.7929 | 0.00026964 | 5.7861 | 20.8298 | 225.7929
828 | 0.00026733 | 5.7861 | 20.8299 | 226.0822 | 0.00026733 | 5.7861 | 20.8299 | 226.0822
829 | 0.00026505 | 5.7861 | 20.8299 | 226.3715 | 0.00026505 | 5.7861 | 20.8299 | 226.3715
830 | 0.00026278 | 5.7861 | 20.83 | 226.6608 | 0.00026278 | 5.7861 | 20.83 | 226.6608
831 | 0.00026053 | 5.7861 | 20.83 | 226.9501 | 0.00026053 | 5.7861 | 20.83 | 226.9501
832 | 0.0002583 | 5.7861 | 20.8301 | 227.2394 | 0.0002583 | 5.7861 | 20.8301 | 227.2394
833 | 0.0002561 | 5.7861 | 20.8301 | 227.5287 | 0.0002561 | 5.7861 | 20.8301 | 227.5287
834 | 0.00025391 | 5.7862 | 20.8302 | 227.8181 | 0.00025391 | 5.7862 | 20.8302 | 227.8181
835 | 0.00025173 | 5.7862 | 20.8302 | 228.1074 | 0.00025173 | 5.7862 | 20.8302 | 228.1074
836 | 0.00024958 | 5.7862 | 20.8303 | 228.3967 | 0.00024958 | 5.7862 | 20.8303 | 228.3967
837 | 0.00024745 | 5.7862 | 20.8303 | 228.686 | 0.00024745 | 5.7862 | 20.8303 | 228.686
838 | 0.00024533 | 5.7862 | 20.8303 | 228.9753 | 0.00024533 | 5.7862 | 20.8303 | 228.9753
839 | 0.00024323 | 5.7862 | 20.8304 | 229.2646 | 0.00024323 | 5.7862 | 20.8304 | 229.2646
840 | 0.00024115 | 5.7862 | 20.8304 | 229.5539 | 0.00024115 | 5.7862 | 20.8304 | 229.5539
841 | 0.00023909 | 5.7862 | 20.8305 | 229.8432 | 0.00023909 | 5.7862 | 20.8305 | 229.8432
842 | 0.00023705 | 5.7863 | 20.8305 | 230.1325 | 0.00023705 | 5.7863 | 20.8305 | 230.1325
843 | 0.00023502 | 5.7863 | 20.8306 | 230.4218 | 0.00023502 | 5.7863 | 20.8306 | 230.4218
844 | 0.00023301 | 5.7863 | 20.8306 | 230.7112 | 0.00023301 | 5.7863 | 20.8306 | 230.7112
845 | 0.00023102 | 5.7863 | 20.8306 | 231.0005 | 0.00023102 | 5.7863 | 20.8306 | 231.0005
846 | 0.00022904 | 5.7863 | 20.8307 | 231.2898 | 0.00022904 | 5.7863 | 20.8307 | 231.2898
847 | 0.00022708 | 5.7863 | 20.8307 | 231.5791 | 0.00022708 | 5.7863 | 20.8307 | 231.5791
848 | 0.00022514 | 5.7863 | 20.8308 | 231.8684 | 0.00022514 | 5.7863 | 20.8308 | 231.8684
849 | 0.00022321 | 5.7863 | 20.8308 | 232.1577 | 0.00022321 | 5.7863 | 20.8308 | 232.1577
850 | 0.00022131 | 5.7863 | 20.8309 | 232.4471 | 0.00022131 | 5.7863 | 20.8309 | 232.4471
851 | 0.00021941 | 5.7864 | 20.8309 | 232.7364 | 0.00021941 | 5.7864 | 20.8309 | 232.7364
852 | 0.00021754 | 5.7864 | 20.8309 | 233.0257 | 0.00021754 | 5.7864 | 20.8309 | 233.0257
853 | 0.00021568 | 5.7864 | 20.831 | 233.315 | 0.00021568 | 5.7864 | 20.831 | 233.315
854 | 0.00021383 | 5.7864 | 20.831 | 233.6043 | 0.00021383 | 5.7864 | 20.831 | 233.6043
855 | 0.000212 | 5.7864 | 20.831 | 233.8936 | 0.000212 | 5.7864 | 20.831 | 233.8936
856 | 0.00021019 | 5.7864 | 20.8311 | 234.183 | 0.00021019 | 5.7864 | 20.8311 | 234.183
857 | 0.00020839 | 5.7864 | 20.8311 | 234.4723 | 0.00020839 | 5.7864 | 20.8311 | 234.4723
858 | 0.00020661 | 5.7864 | 20.8312 | 234.7616 | 0.00020661 | 5.7864 | 20.8312 | 234.7616
859 | 0.00020484 | 5.7864 | 20.8312 | 235.0509 | 0.00020484 | 5.7864 | 20.8312 | 235.0509
860 | 0.00020309 | 5.7865 | 20.8312 | 235.3403 | 0.00020309 | 5.7865 | 20.8312 | 235.3403
861 | 0.00020136 | 5.7865 | 20.8313 | 235.6296 | 0.00020136 | 5.7865 | 20.8313 | 235.6296
862 | 0.00019963 | 5.7865 | 20.8313 | 235.9189 | 0.00019963 | 5.7865 | 20.8313 | 235.9189
863 | 0.00019793 | 5.7865 | 20.8313 | 236.2082 | 0.00019793 | 5.7865 | 20.8313 | 236.2082
864 | 0.00019623 | 5.7865 | 20.8314 | 236.4975 | 0.00019623 | 5.7865 | 20.8314 | 236.4975
865 | 0.00019456 | 5.7865 | 20.8314 | 236.7869 | 0.00019456 | 5.7865 | 20.8314 | 236.7869
866 | 0.00019289 | 5.7865 | 20.8315 | 237.0762 | 0.00019289 | 5.7865 | 20.8315 | 237.0762
867 | 0.00019124 | 5.7865 | 20.8315 | 237.3655 | 0.00019124 | 5.7865 | 20.8315 | 237.3655
868 | 0.00018961 | 5.7865 | 20.8315 | 237.6548 | 0.00018961 | 5.7865 | 20.8315 | 237.6548
869 | 0.00018799 | 5.7865 | 20.8316 | 237.9442 | 0.00018799 | 5.7865 | 20.8316 | 237.9442
870 | 0.00018638 | 5.7866 | 20.8316 | 238.2335 | 0.00018638 | 5.7866 | 20.8316 | 238.2335
871 | 0.00018478 | 5.7866 | 20.8316 | 238.5228 | 0.00018478 | 5.7866 | 20.8316 | 238.5228
872 | 0.0001832 | 5.7866 | 20.8317 | 238.8122 | 0.0001832 | 5.7866 | 20.8317 | 238.8122
873 | 0.00018164 | 5.7866 | 20.8317 | 239.1015 | 0.00018164 | 5.7866 | 20.8317 | 239.1015
874 | 0.00018008 | 5.7866 | 20.8317 | 239.3908 | 0.00018008 | 5.7866 | 20.8317 | 239.3908
875 | 0.00017854 | 5.7866 | 20.8318 | 239.6801 | 0.00017854 | 5.7866 | 20.8318 | 239.6801
876 | 0.00017702 | 5.7866 | 20.8318 | 239.9695 | 0.00017702 | 5.7866 | 20.8318 | 239.9695
877 | 0.0001755 | 5.7866 | 20.8318 | 240.2588 | 0.0001755 | 5.7866 | 20.8318 | 240.2588
878 | 0.000174 | 5.7866 | 20.8318 | 240.5481 | 0.000174 | 5.7866 | 20.8318 | 240.5481
879 | 0.00017252 | 5.7866 | 20.8319 | 240.8375 | 0.00017252 | 5.7866 | 20.8319 | 240.8375
880 | 0.00017104 | 5.7866 | 20.8319 | 241.1268 | 0.00017104 | 5.7866 | 20.8319 | 241.1268
881 | 0.00016958 | 5.7867 | 20.8319 | 241.4161 | 0.00016958 | 5.7867 | 20.8319 | 241.4161
882 | 0.00016813 | 5.7867 | 20.832 | 241.7055 | 0.00016813 | 5.7867 | 20.832 | 241.7055
883 | 0.00016669 | 5.7867 | 20.832 | 241.9948 | 0.00016669 | 5.7867 | 20.832 | 241.9948
884 | 0.00016526 | 5.7867 | 20.832 | 242.2841 | 0.00016526 | 5.7867 | 20.832 | 242.2841
885 | 0.00016385 | 5.7867 | 20.8321 | 242.5735 | 0.00016385 | 5.7867 | 20.8321 | 242.5735
886 | 0.00016245 | 5.7867 | 20.8321 | 242.8628 | 0.00016245 | 5.7867 | 20.8321 | 242.8628
887 | 0.00016106 | 5.7867 | 20.8321 | 243.1521 | 0.00016106 | 5.7867 | 20.8321 | 243.1521
888 | 0.00015968 | 5.7867 | 20.8321 | 243.4415 | 0.00015968 | 5.7867 | 20.8321 | 243.4415
889 | 0.00015832 | 5.7867 | 20.8322 | 243.7308 | 0.00015832 | 5.7867 | 20.8322 | 243.7308
890 | 0.00015697 | 5.7867 | 20.8322 | 244.0201 | 0.00015697 | 5.7867 | 20.8322 | 244.0201
891 | 0.00015562 | 5.7867 | 20.8322 | 244.3095 | 0.00015562 | 5.7867 | 20.8322 | 244.3095
892 | 0.00015429 | 5.7867 | 20.8323 | 244.5988 | 0.00015429 | 5.7867 | 20.8323 | 244.5988
893 | 0.00015297 | 5.7867 | 20.8323 | 244.8881 | 0.00015297 | 5.7867 | 20.8323 | 244.8881
894 | 0.00015166 | 5.7868 | 20.8323 | 245.1775 | 0.00015166 | 5.7868 | 20.8323 | 245.1775
895 | 0.00015037 | 5.7868 | 20.8323 | 245.4668 | 0.00015037 | 5.7868 | 20.8323 | 245.4668
896 | 0.00014908 | 5.7868 | 20.8324 | 245.7562 | 0.00014908 | 5.7868 | 20.8324 | 245.7562
897 | 0.00014781 | 5.7868 | 20.8324 | 246.0455 | 0.00014781 | 5.7868 | 20.8324 | 246.0455
898 | 0.00014654 | 5.7868 | 20.8324 | 246.3348 | 0.00014654 | 5.7868 | 20.8324 | 246.3348
899 | 0.00014529 | 5.7868 | 20.8325 | 246.6242 | 0.00014529 | 5.7868 | 20.8325 | 246.6242
900 | 0.00014405 | 5.7868 | 20.8325 | 246.9135 | 0.00014405 | 5.7868 | 20.8325 | 246.9135
901 | 0.00014282 | 5.7868 | 20.8325 | 247.2029 | 0.00014282 | 5.7868 | 20.8325 | 247.2029
902 | 0.0001416 | 5.7868 | 20.8325 | 247.4922 | 0.0001416 | 5.7868 | 20.8325 | 247.4922
903 | 0.00014038 | 5.7868 | 20.8326 | 247.7815 | 0.00014038 | 5.7868 | 20.8326 | 247.7815
904 | 0.00013918 | 5.7868 | 20.8326 | 248.0709 | 0.00013918 | 5.7868 | 20.8326 | 248.0709
905 | 0.00013799 | 5.7868 | 20.8326 | 248.3602 | 0.00013799 | 5.7868 | 20.8326 | 248.3602
906 | 0.00013681 | 5.7868 | 20.8326 | 248.6496 | 0.00013681 | 5.7868 | 20.8326 | 248.6496
907 | 0.00013564 | 5.7868 | 20.8327 | 248.9389 | 0.00013564 | 5.7868 | 20.8327 | 248.9389
908 | 0.00013448 | 5.7869 | 20.8327 | 249.2282 | 0.00013448 | 5.7869 | 20.8327 | 249.2282
909 | 0.00013333 | 5.7869 | 20.8327 | 249.5176 | 0.00013333 | 5.7869 | 20.8327 | 249.5176
910 | 0.00013219 | 5.7869 | 20.8327 | 249.8069 | 0.00013219 | 5.7869 | 20.8327 | 249.8069
911 | 0.00013106 | 5.7869 | 20.8328 | 250.0963 | 0.00013106 | 5.7869 | 20.8328 | 250.0963
912 | 0.00012994 | 5.7869 | 20.8328 | 250.3856 | 0.00012994 | 5.7869 | 20.8328 | 250.3856
913 | 0.00012883 | 5.7869 | 20.8328 | 250.675 | 0.00012883 | 5.7869 | 20.8328 | 250.675
914 | 0.00012773 | 5.7869 | 20.8328 | 250.9643 | 0.00012773 | 5.7869 | 20.8328 | 250.9643
915 | 0.00012664 | 5.7869 | 20.8328 | 251.2537 | 0.00012664 | 5.7869 | 20.8328 | 251.2537
916 | 0.00012556 | 5.7869 | 20.8329 | 251.543 | 0.00012556 | 5.7869 | 20.8329 | 251.543
917 | 0.00012448 | 5.7869 | 20.8329 | 251.8323 | 0.00012448 | 5.7869 | 20.8329 | 251.8323
918 | 0.00012342 | 5.7869 | 20.8329 | 252.1217 | 0.00012342 | 5.7869 | 20.8329 | 252.1217
919 | 0.00012236 | 5.7869 | 20.8329 | 252.411 | 0.00012236 | 5.7869 | 20.8329 | 252.411
920 | 0.00012132 | 5.7869 | 20.833 | 252.7004 | 0.00012132 | 5.7869 | 20.833 | 252.7004
921 | 0.00012028 | 5.7869 | 20.833 | 252.9897 | 0.00012028 | 5.7869 | 20.833 | 252.9897
922 | 0.00011925 | 5.7869 | 20.833 | 253.2791 | 0.00011925 | 5.7869 | 20.833 | 253.2791
923 | 0.00011823 | 5.787 | 20.833 | 253.5684 | 0.00011823 | 5.787 | 20.833 | 253.5684
924 | 0.00011722 | 5.787 | 20.833 | 253.8578 | 0.00011722 | 5.787 | 20.833 | 253.8578
925 | 0.00011622 | 5.787 | 20.8331 | 254.1471 | 0.00011622 | 5.787 | 20.8331 | 254.1471
926 | 0.00011522 | 5.787 | 20.8331 | 254.4365 | 0.00011522 | 5.787 | 20.8331 | 254.4365
927 | 0.00011424 | 5.787 | 20.8331 | 254.7258 | 0.00011424 | 5.787 | 20.8331 | 254.7258
928 | 0.00011326 | 5.787 | 20.8331 | 255.0152 | 0.00011326 | 5.787 | 20.8331 | 255.0152
929 | 0.00011229 | 5.787 | 20.8331 | 255.3045 | 0.00011229 | 5.787 | 20.8331 | 255.3045
930 | 0.00011133 | 5.787 | 20.8332 | 255.5939 | 0.00011133 | 5.787 | 20.8332 | 255.5939
931 | 0.00011038 | 5.787 | 20.8332 | 255.8832 | 0.00011038 | 5.787 | 20.8332 | 255.8832
932 | 0.00010944 | 5.787 | 20.8332 | 256.1726 | 0.00010944 | 5.787 | 20.8332 | 256.1726
933 | 0.0001085 | 5.787 | 20.8332 | 256.4619 | 0.0001085 | 5.787 | 20.8332 | 256.4619
934 | 0.00010757 | 5.787 | 20.8332 | 256.7513 | 0.00010757 | 5.787 | 20.8332 | 256.7513
935 | 0.00010666 | 5.787 | 20.8333 | 257.0406 | 0.00010666 | 5.787 | 20.8333 | 257.0406
936 | 0.00010574 | 5.787 | 20.8333 | 257.33 | 0.00010574 | 5.787 | 20.8333 | 257.33
937 | 0.00010484 | 5.787 | 20.8333 | 257.6193 | 0.00010484 | 5.787 | 20.8333 | 257.6193
938 | 0.00010394 | 5.787 | 20.8333 | 257.9087 | 0.00010394 | 5.787 | 20.8333 | 257.9087
939 | 0.00010305 | 5.787 | 20.8333 | 258.198 | 0.00010305 | 5.787 | 20.8333 | 258.198
940 | 0.00010217 | 5.787 | 20.8334 | 258.4874 | 0.00010217 | 5.787 | 20.8334 | 258.4874
941 | 0.0001013 | 5.787 | 20.8334 | 258.7767 | 0.0001013 | 5.787 | 20.8334 | 258.7767
942 | 0.00010043 | 5.7871 | 20.8334 | 259.0661 | 0.00010043 | 5.7871 | 20.8334 | 259.0661
943 | 9.9575e-05 | 5.7871 | 20.8334 | 259.3554 | 9.9575e-05 | 5.7871 | 20.8334 | 259.3554
944 | 9.8723e-05 | 5.7871 | 20.8334 | 259.6448 | 9.8723e-05 | 5.7871 | 20.8334 | 259.6448
945 | 9.7879e-05 | 5.7871 | 20.8335 | 259.9341 | 9.7879e-05 | 5.7871 | 20.8335 | 259.9341
946 | 9.7042e-05 | 5.7871 | 20.8335 | 260.2235 | 9.7042e-05 | 5.7871 | 20.8335 | 260.2235
947 | 9.6213e-05 | 5.7871 | 20.8335 | 260.5128 | 9.6213e-05 | 5.7871 | 20.8335 | 260.5128
948 | 9.539e-05 | 5.7871 | 20.8335 | 260.8022 | 9.539e-05 | 5.7871 | 20.8335 | 260.8022
949 | 9.4574e-05 | 5.7871 | 20.8335 | 261.0915 | 9.4574e-05 | 5.7871 | 20.8335 | 261.0915
950 | 9.3766e-05 | 5.7871 | 20.8335 | 261.3809 | 9.3766e-05 | 5.7871 | 20.8335 | 261.3809
951 | 9.2964e-05 | 5.7871 | 20.8336 | 261.6703 | 9.2964e-05 | 5.7871 | 20.8336 | 261.6703
952 | 9.2169e-05 | 5.7871 | 20.8336 | 261.9596 | 9.2169e-05 | 5.7871 | 20.8336 | 261.9596
953 | 9.1381e-05 | 5.7871 | 20.8336 | 262.249 | 9.1381e-05 | 5.7871 | 20.8336 | 262.249
954 | 9.06e-05 | 5.7871 | 20.8336 | 262.5383 | 9.06e-05 | 5.7871 | 20.8336 | 262.5383
955 | 8.9825e-05 | 5.7871 | 20.8336 | 262.8277 | 8.9825e-05 | 5.7871 | 20.8336 | 262.8277